## Leht1
Lisa 1 - Hinnapakkumuse vorm hankes "Pallipere maaparandussüsteemi ja Kädva – Salumetsa tee rekonstrueerimine"
Pakkuja nimi ja registrikood: ……………………………………………………………………
Jrk nr | Töö kirjeldus | Mõõt-ühik | Maht | Ühikuhind € | Summa €
207,7 ha
Pallipere maaparandussüsteemi rekonstrueerimine
Ettevalmistus- ja veejuhtmete tööd
1 | Võsa, peenmetsa ja metsa raie, koondamine hunnikutesse ja kokkuvedu 2000m | tm | 30 |  | 0
2 | Kändude juurimine teetrassi ehitataval lõigul ja tee- ning keskkonnarajatiste kohal | ha | 25.79 |  | 0
3 | Veejuhtmete mahamärkimine | km | 30.798 |  | 0
4 | Sette-ekraanide paigaldamine | tk | 2 |  | 0
5 | Settebasseini kaevamine, I-II gr pinnas | 1000 m³ | 0.36 |  | 0
6 | Settebasseini kaevepinnase edasitõstmine (60% mahust) ja tasandamine buldooseriga | 1000 m³ | 0.22 |  | 0
7 | Kopratammide likvideerimine (3 korda) | tk | 7 |  | 0
8 | Voolutakistuste eemaldamine veejuhtmete sängidest | km | 2.478 |  | 0
9 | HT - hooldatava teekraavi kaeve | km | 2.228 |  | 0
10 | UT - uuendatava teekraavi kaeve | km | 1.576 |  | 0
11 | ET - ehitatava teekraavi kaeve | km | 0.441 |  | 0
12 | RT - rekonstrueeritava teekraavi kaeve | km | 1.187 |  | 0
13 | HK - hooldatava kuivenduskraavi kaeve | km | 2.111 |  | 0
14 | UK - uuendatava kuivenduskraavi kaeve | km | 0.263 |  | 0
15 | RK - rekonstrueeritava kuivenduskraavi kaeve | km | 16.48 |  | 0
16 | RE - rekonstrueeritava eesvoolu kaeve | km | 3.438 |  | 0
17 | HE - hooldatava eesvoolu klaeve | km | 3.074 |  | 0
18 | Veejuhtmete mullavalli laialiajamine (60% kaevest) | km | 30.798 |  | 0
19 | Ekspluatatsioonieelne sette-eemaldus koos tasandamisega (10% kaevest) | km | 30.798 |  | 0
20 | Tuletõrjetiigi puhastamine ekskavaatoriga, I-II gr pinnas | 1000 m³ | 0.84 |  | 0
21 | Tuletõrjetiigi pinnase edasitõstmine (60% mahust) ja tasandamine buldooseriga | 1000 m³ | 0.5 |  | 0
22 | Geotekstiili (Deklareeritud tõmbetugevus MD/CMD ≥20 kN/m, 5,0 m lai) paigaldamine tihendatud ja profileeritud teenindusplatsi muldele | m² | 680 |  | 0
23 | Kruusast teenindusplatsi aluse ehitamine koos tihendamisega. Sorteeritud kruus, Positsioon nr. 4, (+materjal ja vedu karjäärist) | m³ | 136 |  | 0
24 | Kruusast teenindusplatsi katte ehitamine koos tihendamisega. Purustatud kruus, Positsioon nr. 6, (+materjal ja vedu karjäärist) | m³ | 68 |  | 0
25 | Tõkkepoom, okaspuit Ø>19 cm, L=8,0m, immutatud paigaldamine | tm | 0.72 |  | 0
26 | Tõkkepoom, okaspuit Ø>19 cm, L=1,0m, 3 tk, immutatud paigaldamine | tm | 0.26 |  | 0
Truupide ehitamine ja rekonstrueerimine
27 | Väikeste hüdroehitiste mahamärkimine | tk | 31 |  | 0
28 | Ø 50 cm truubitorude väljatõstmine | m | 85 |  | 0
29 | Ø 75 cm truubitorude väljatõstmine | m | 42 |  | 0
30 | Ø 100 cm truubitorude väljatõstmine | m | 22 |  | 0
31 | R/b otsakute likvideerimine | m³ | 5 |  | 0
32 | Truubitorude ja otsakute utiliseerimine | T | 38.93 |  | 0
33 | Truupide liivaluste ehitamine, H=10cm (+materjal ja vedu karjäärist) | m³ | 10.2 |  | 0
34 | Palkalus truupidele (6,77 tm) (vastavalt tüüpjoonisele 3.7) | tk | 16 |  | 0
35 | Ø 30 cm plasttruubi torustiku (SN8) ehitus koos tagasitäite ja tihendamisega | m | 9 |  | 0
36 | Ø 40 cm plasttruubi torustiku (SN8) ehitus koos tagasitäite ja tihendamisega | m | 121 |  | 0
37 | Ø 60 cm plasttruubi torustiku (SN8) ehitus koos tagasitäite ja tihendamisega | m | 59 |  | 0
38 | Ø 80 cm plasttruubi torustiku (SN8) ehitus koos tagasitäite ja tihendamisega | m | 48 |  | 0
39 | Ø 100 cm plasttruubi torustiku (SN8) ehitus koos tagasitäite ja tihendamisega | m | 62 |  | 0
40 | Ø 120 cm plasttruubi torustiku (SN8) ehitus koos tagasitäite ja tihendamisega | m | 26 |  | 0
41 | Ø 30-40 cm truubi MAO-otsakute ehitamine | 2 otsakut | 14 |  | 0
42 | Ø 60 cm truubi MAO-otsakute ehitamine | 2 otsakut | 6 |  | 0
43 | Ø 80 cm truubi KOK-otsakute ehitamine | 2 otsakut | 4 |  | 0
44 | Ø 100 cm truubi KOK-otsakute ehitamine | 2 otsakut | 5 |  | 0
45 | Ø 120 cm truubi KOK-otsakute ehitamine | 2 otsakut | 2 |  | 0
46 | Tähispostide paigaldus | tk | 30 |  | 0
Muud tööd
47 | Ehitusobjekti infotahvlite paigaldus (mõõtudega 1m x 1,5m) ja olemasolu | tk | 4 |  | 0
48 | Koordinaatidega seotud teostusjoonise koostamine (RMK nõuete kohane ja digitaalne) | tk | 1 |  | 0
49 | Lubade, kooskõlastuste ja kasutuslubade ning tagatiste hankimine jne. (Teised maaomanikud, Trasside valdajad, Transpordiamet, Põllumajandus- ja Toiduamet, Keskkonnaamet jne.) kokku | Objekt | 1 |  | 0
Pallipere maaparandussüsteemi rekonstrueerimine kokku |  |  |  |  | 0
Kädva – Salumetsa tee (3,61 km) rekonstrueerimine
50 | Teetrassi mahamärkimine 3x | km | 3.575 |  | 0
51 | Olemasoleva teemulde tasandamine 0,3 m³/m | 1000 m³ | 0.198 |  | 0
52 | Kraavide puhastamisel saadud pinnasest teemulde ehitamine koos tihendamisega | 1000 m³ | 1.981 |  | 0
53 | Teemulde pealispinna greiderdamine kaldeni 3,5 % | 1000 m³ | 21.45 |  | 0
54 | Geotekstiili (Deklareeritud tõmbetugevus MD/CMD ≥20 kN/m, 5,0 m lai) paigaldamine tihendatud ja profileeritud muldele | m² | 17875 |  | 0
55 | Geovõrgu (PET või PP, Deklareeritud tõmbetugevus MD/CMD ≥40/40kN avaga 35-45mm) paigaldamine tihendatud ja profileeritud muldele | m² | 13525 |  | 0
56 | Kruusast teealuse ehitamine koos tihendamisega. Sorteeritud kruus, Positsioon nr. 4, L=4,8m, h=20cm (+materjal ja vedu karjäärist) | m³ | 3682 |  | 0
57 | Kruusast teekatte ehitamine koos tihendamisega. Purustatud kruus, Positsioon nr. 6, L=4,5m, h=10cm, 0,47 m3/m (+materjal ja vedu karjäärist) | m³ | 1680 |  | 0
58 | Mahasõidukoha M1 ehitamine s.h. | tk | 1 |  | 0
59 | Aluspinna tasandamine ja tihendamine | 1000 m³ | 0.03 |  | 0
60 | Geotekstiili (Deklareeritud tõmbetugevus MD/CMD ≥20 kN/m, 5,0 m lai) paigaldamine tihendatud ja profileeritud tee-elemendi muldele | m² | 150 |  | 0
61 | Aluse ehitamine koos tihendamisega, sorteeritud kruus Positsioon nr. 4, (h=20cm) (+materjal ja vedu karjäärist) | m³ | 31 |  | 0
62 | Katte ehitamine koos tihendamisega, purustatud kruus Positsioon nr. 6, (h=10cm) (+materjal ja vedu karjäärist) | m³ | 14 |  | 0
63 | Mahasõidukohtade M3 ehitamine s.h. | tk | 13 |  | 0
64 | Mulde ehitamine teekraavide kaevel saadud pinnasest koos tihendamisega | 1000 m³ | 0.13 |  | 0
65 | Mulde planeerimine greideriga | 1000 m² | 1.17 |  | 0
66 | Geotekstiili (Deklareeritud tõmbetugevus MD/CMD ≥20 kN/m, 5,0 m lai) paigaldamine tihendatud ja profileeritud tee-elemendi muldele | m² | 1300 |  | 0
67 | Aluse ehitamine koos tihendamisega, sorteeritud kruus Positsioon nr. 4, (h=20cm) (+materjal ja vedu karjäärist) | m³ | 277 |  | 0
68 | Katte ehitamine koos tihendamisega, purustatud kruus Positsioon nr. 6, (h=10cm) (+materjal ja vedu karjäärist) | m³ | 117 |  | 0
69 | Tagasipööramiskoha ehitamine s.h. | tk | 1 |  | 0
70 | Mulde ehitamine teekraavide kaevel saadud pinnasest koos tihendamisega | 1000 m³ | 0.455 |  | 0
71 | Mulde planeerimine greideriga | 1000 m² | 1.3 |  | 0
72 | Geotekstiili (Deklareeritud tõmbetugevus MD/CMD ≥20 kN/m, 5,0 m lai) paigaldamine tihendatud ja profileeritud tee-elemendi muldele | m² | 1190 |  | 0
73 | Aluse ehitamine koos tihendamisega, sorteeritud kruus Positsioon nr. 4, (h=20cm) (+materjal ja vedu karjäärist) | m³ | 225 |  | 0
74 | Katte ehitamine koos tihendamisega, purustatud kruus Positsioon nr. 6, (h=10cm) (+materjal ja vedu karjäärist) | m³ | 103 |  | 0
75 | R-T teede T-kujulise ristmiku ehitamine s.h. | tk | 1 |  | 0
76 | Aluspinna tasandamine ja tihendamine | 1000 m³ | 0.025 |  | 0
77 | Geotekstiili (Deklareeritud tõmbetugevus MD/CMD ≥20 kN/m, 5,0 m lai) paigaldamine tihendatud ja profileeritud tee-elemendi muldele | m² | 425 |  | 0
78 | Aluse ehitamine koos tihendamisega, sorteeritud kruus Positsioon nr. 4, (h=20cm) (+materjal ja vedu karjäärist) | m³ | 87 |  | 0
79 | Katte ehitamine koos tihendamisega, purustatud kruus Positsioon nr. 6, (h=10cm) (+materjal ja vedu karjäärist) | m³ | 42 |  | 0
80 | Liiklusmärgi 221 "Anna teed" komplekti paigaldamine koos eelteavitusmärgiga 221+811 (suurusgrupp 2) | komplekt | 1 |  | 0
81 | Liiklusmärgi 644 "Tee nimetus" komplekti (2tk) paigaldamine | komplekt | 1 |  | 0
82 | Liiklusmärgi 341 "Massipiirang" komplekti paigaldamine koos lisateatetahvliga 891b "Välja arvatud RMK loal" (suurusgrupp 2) | komplekt | 1 |  | 0
83 | Palliere tee (2770005 ) ehituse järgne aukude täitmine purustatud kruusaga Positsioon nr. 6 (+materjal ja vedu karjäärist) | m³ | 80 |  | 0
84 | Palliere tee (2770005) ehituse järgne katendi greiderdamine 4m-laiuselt | 1000 m² | 7.184 |  | 0
Muud tööd
85 | Ehitustööde ajaks ajutise liikluse korraldamine ja liiklusmärkide paigaldus | Objekt | 1 |  | 0
86 | Ehitusjärgne teeäärte niitmine poomniidukiga (min 2+2m) | ha | 1.44 |  | 0
Kädva – Salumetsa tee (3,61 km) rekonstrueerimine kokku |  |  |  |  | 0
|  | Maksumus kokku |  | 0
|  | Käibemaks 20 % |  | 0
|  | Kokku |  | 0
* Truubitorud peavad olema rõngasjäikusega Sn8 ja vastama EN-13476 standardi nõuetele.
** Kõik tööde juures tuleb arvestada ka materjalide maksumus.
*** Teeehituse kasutatavate sidumata ja hüdrauliliselt seotud segude ja täitematerjalide mõistete käsitlemisel ning kvaliteedi
määramisel lähtutakse EVS-EN 13285:2010 ja EVS-EN 13242:2006+A1:2008 standardi nõuetest.
**** Geotekstiilide markeerimisel ja määramisel tuleb lähtuda EVS-EN ISO 10320:2019 standardi nõuetest.
***** Geotekstiilid peavad olema sertifitseeritud NGS (NorGeoSpec) või mõne muu analoogse sõltumatu sertifitseerija poolt.
****** Truubi otsakute ehitamisel, nõlvade kindlustamisel jm. võib kasutada ainult erosioonitõkke matti, mis koosneb
100% kookoskiududest (350 g/m2) ja mille siduselemendiks on jute nöör/võrk. Plastist sidusnöörid/võrgud on keelatud
****** Truubi otsakute ehitamisel, nõlvade kindlustamisel jm. võib kasutada hüdrokülvi, kuid see peab olema teostatud 50 päeva enne
ehituse lõpptähtaega ja ehituse üle andes peab otsakul/kindlustusel kasvama ühtlane elujõuline haljastus.
******* Objektil peab olema tagatud ajakohane ajutine liikluskorraldus paigaldatud ajutiste liiklusmärkidega nr 158 „Teetööd“, nr 331
„Sissesõidu keeld”, nr 552 „Umbtee” ja avalikult kasutatavatel teedel tööde tegemiseks nõutavad liiklusskeemi kohased märgid
ning lisaks kõik muud juhtumi põhised vajalikud ajutised liiklusmärgid