## Leht1
Lisa 1 - Hinnapakkumuse vorm hankes "Käntu-Kastja hoiuala ülepääsude rajamine (2)"
Pakkuja nimi ja registrikood: ……………………………………………………………………
Jrk nr | Töö kirjeldus | Mõõt-ühik | Maht | Ühikuhind € | Summa €
Õeruma ojale truupide rajamine
1 | Võsa, peenmetsa ja metsa raie, koondamine hunnikutesse ja kokkuvedu 200m | tm | 10 |  | 0
2 | Kändude juurimine ja äravedu | ha | 0.09 |  | 0
3 | Lamapuidu eemaldamine | tm | 1 |  | 0
4 | Kaevetööd veejuhtmel, I-II gr. pinnas | m3 | 642 |  | 0
5 | Lisakaevetööd truupide eemaldamiseks ja paigaldamiseks, I-II gr. pinnas | m3 | 613 |  | 0
6 | Lisakaevetööd kindlustuse paigaldamiseks, I-II gr. pinnas | m3 | 145 |  | 0
7 | Ekspluatatsioonieelne sette eemaldamine ekskavaatoriga (10% põhikaevest) | m3 | 65 |  | 0
8 | Kaeve laialiajamine (100% kaevest) | m3 | 1465 |  | 0
9 | Truupide ja nõvade mahamärkimine | tk | 2 |  | 0
10 | Olemasolevate truubitorude välja tõstmine ja utiliseerimine Ø 25 (ASB) | m | 12 |  | 0
11 | Olemasolevate truubitorude välja tõstmine ja utiliseerimine Ø 150..200 (r/b) | m | 6 |  | 0
12 | Otsakute lammutus ja utiliseerimine (r/b, suured kivid) | m3 | 6 |  | 0
13 | Ajutise paisu rajamine olemasolevast pinnasest veetõrjeks | m3 | 70 |  | 0
14 | Truubi aluse rajamine, kruusliiva paigaldamine (+materjal ja vedu karjäärist) | m3 | 24 |  | 0
15 | Truubi aluse rajamine, geokomposiidi (Deklareeritud tõmbetugevus MD/CMD50/50/+GT180 g) paigaldamine | m² | 222 |  | 0
16 | Truubi eeltäite rajamine, kruuusliiva paigaldamine (+materjal ja vedu karjäärist) | m3 | 23 |  | 0
17 | Truubi eeltäite rajamne, geotekstiili (Deklareeritud tõmbetugevus MD/CMD ≥20 kN/m, 5,0 m lai) paigaldamine | m² | 332 |  | 0
18 | Truubi tasanduskihi rajamine kuivbetoonist (+materjal ja vedu) | m3 | 3 |  | 0
19 | Saviluku rajamine, savi paigaldamne, savipulber või tampimiseks sobiva niiskusega l'''s | m3 | 26 |  | 0
20 | Saviluku rajamine, geotekstiili (Deklareeritud tõmbetugevus MD/CMD ≥20 kN/m, 5,0 m lai) paigaldamine | m² | 113 |  | 0
21 | Filtratsioonitõkke rajamine, geomembraani paigaldamine, EPDM 1mm | m² | 124 |  | 0
22 | Filtratsioonitõkke rajamine, geotekstiii 400g/m² paigaldamine | m² | 248 |  | 0
23 | Truubi torustiku rajamine, Ø254/188 cm madala profiiliga terastorusild, teras s355, paksus 3.0 mm, Zn 70 µm,epoxy 100um 1/1 seest. | m | 15 |  | 0
24 | Truubi torustiku rajamine, Ø30 cm, PT, SN8 | m | 14 |  | 0
25 | Truubi torustiku rajamine, terastorusilla mähkimine geotekstiili 400 g/m² | m² | 115 |  | 0
26 | Truupide tagasitäite rajamine, kruusliiva paigaldamine (+materjal ja vedu karjäärist) | m3 | 399 |  | 0
27 | Truupide tagasitäite rajamine, geotekstiili (Deklareeritud tõmbetugevus MD/CMD ≥20 kN/m, 5,0 m lai) paigaldamine | m² | 3591 |  | 0
28 | Geokomposiidi (Deklareeritud tõmbetugevus MD/CMD 50/50 +GT180 g) paigaldamine tagasitäitesse ülalpool toru lage | m² | 266 |  | 0
29 | Olemasoleva sängi täiendav täitmine kruusliivaga (+materjal ja vedu karjäärist) | m3 | 186 |  | 0
30 | Ø 30 cm plasttruubi kiviotsaku kivikindlustusega ehitamine (tüüp KOK) | 1 otsak | 1 |  | 0
31 | Teekatte taastamine, killustik fr 32-63 mm hoos tihendamisega (+materjal ja vedu karjäärist) | m3 | 104 |  | 0
32 | Teekate taastamine, graniitkivi sillutis, kivid 14*14*28 cm (+materjal ja vedu karjäärist) | m² | 56 |  | 0
33 | Teekatte taastamine, liiva paigaldamine graniitkivi sillutise alla 4 cm (+materjal ja vedu karjäärist) | m3 | 3 |  | 0
34 | Geokomposiidi (Deklareeritud tõmbetugevus MD/CMD 50/50 +GT180 g) paigaldamine tee killustikkatte alla | m² | 297 |  | 0
35 | Geokomposiidi (Deklareeritud tõmbetugevus MD/CMD 50/50 +GT180 g) paigaldamine graniitkivi sillutise alla | m² | 56 |  | 0
36 | Truubi otsaku kindlustus 23 cm paksuste kivimattidega, sh mattide paigaldamine, kividega täitmine | m² | 629 |  | 0
37 | Truubiotsakute likvideerimisel ja kaevetööde käigus leitud kivide paigaldamine voolurahustuseks voolusängi (truubist allavoolu) | m3 | 8 |  | 0
38 | Tähispostide paigaldamine truubile | tk | 11 |  | 0
39 | Ajutiste paisude ja ajutiste äravoolude likvideerimine | tk | 1 |  | 0
40 | Tehnika liikumisega tekitatud kahjustuste eemaldamine (töömaa ja materjalide transport) | km | 0.5 |  | 0
Muud tööd
41 | Ehitusobjekti infotahvlite paigaldus (mõõtudega 1m x 1,5m) ja olemasolu | tk | 1 |  | 0
42 | Koordinaatidega seotud teostusjoonise koostamine (RMK nõuete kohane ja digitaalne) | tk | 1 |  | 0
43 | Lubade, kooskõlastuste ja kasutuslubade ning tagatiste hankimine jne. (Teised maaomanikud, Trasside valdajad, Transpordiamet, Põllumajandus- ja Toiduamet, Keskkonnaamet jne.) kokku | Objekt | 1 |  | 0
44 | Ehitustööde järgselt EU rahastuse infotahvli paigaldus | tk | 1 |  | 0
Õeruma ojale truupide rajamine kokku |  |  |  |  | 0
Looritsa-Käntu maaparandussüsteemi Käntu kraavile truubi ehitamine
45 | Võsa, peenmetsa ja metsa raie, koondamine hunnikutesse ja kokkuvedu 3000m | tm | 10 |  | 0
46 | Kändude juurimine ja äravedu | ha | 0.06 |  | 0
47 | Lamapuidu eemaldamine | tm | 3 |  | 0
48 | Kaevetööd veejuhtmel, I-II gr. pinnas | m3 | 531 |  | 0
49 | Lisakaevetööd truupide eemaldamiseks ja paigaldamiseks, I-II gr. pinnas | m3 | 143 |  | 0
50 | Lisakaevetööd kindlustuse paigaldamiseks, I-II gr. pinnas | m3 | 80 |  | 0
51 | Ekspluatatsioonieelne sette eemaldamine ekskavaatoriga (10% põhikaevest) | m3 | 54 |  | 0
52 | Kaeve laialiajamine (100% kaevest) | m3 | 808 |  | 0
53 | Truupide ja nõvade mahamärkimine | tk | 1 |  | 0
54 | Olemasolevate truubitorude välja tõstmine ja utiliseerimine Ø 100 (r/b) | m | 9 |  | 0
55 | Otsakute lammutus ja utiliseerimine (r/b, suured kivid) | m3 | 3 |  | 0
56 | Ajutise paisu rajamine olemasolevast pinnasest veetõrjeks | m3 | 50 |  | 0
57 | Ajutise voolurenni rajamine veetõrjeks | m3 | 75 |  | 0
58 | Truubi aluse rajamine, kruusliiva paigaldamine (+materjal ja vedu karjäärist) | m3 | 14 |  | 0
59 | Truubi aluse rajamine, geokomposiidi (Deklareeritud tõmbetugevus MD/CMD50/50/+GT180 g) paigaldamine | m² | 105 |  | 0
60 | Truubi eeltäite rajamine, kruuusliiva paigaldamine (+materjal ja vedu karjäärist) | m3 | 14 |  | 0
61 | Truubi eeltäite rajamne, geotekstiili (Deklareeritud tõmbetugevus MD/CMD ≥20 kN/m, 5,0 m lai) paigaldamine | m² | 183 |  | 0
62 | Truubi tasanduskihi rajamine kuivbetoonist (+materjal ja vedu) | m3 | 1 |  | 0
63 | Truubi tasanduskihi rajamine liivast (+materjal ja vedu karjäärist) |  | 3 |  | 0
64 | Truubi torustiku rajamine, Ø165 terastorusild, teras s355, paksus 3.0 mm, Zn 70 µm,epoxy 100um 1/1 seest. Võib asendada plasttruubitoruga mille sisemine Ø160sm (SN8, PT). | m | 12 |  | 0
65 | Truubi torustiku rajamine, terastorusilla mähkimine geotekstiili 400 g/m² | m² | 68 |  | 0
66 | Truupide tagasitäite rajamine, kruusliiva paigaldamine (+materjal ja vedu karjäärist) | m3 | 201 |  | 0
67 | Truupide tagasitäite rajamine, geotekstiili (Deklareeritud tõmbetugevus MD/CMD ≥20 kN/m, 5,0 m lai) paigaldamine | m² | 1809 |  | 0
68 | Geokomposiidi (Deklareeritud tõmbetugevus MD/CMD 50/50 +GT180 g) paigaldamine tagasitäitesse ülalpool toru lage | m² | 192 |  | 0
69 | Teekatte taastamine, killustik fr 32-63 mm hoos tihendamisega (+materjal ja vedu karjäärist) | m3 | 29 |  | 0
70 | Teekate taastamine, graniitkivi sillutis, kivid 14*14*28 cm (+materjal ja vedu karjäärist) | m² | 57 |  | 0
71 | Teekatte taastamine, liiva paigaldamine graniitkivi sillutise alla 4 cm (+materjal ja vedu karjäärist) | m3 | 3 |  | 0
72 | Geokomposiidi (Deklareeritud tõmbetugevus MD/CMD 50/50 +GT180 g) paigaldamine tee killustikkatte alla | m² | 75 |  | 0
73 | Geokomposiidi (Deklareeritud tõmbetugevus MD/CMD 50/50 +GT180 g) paigaldamine graniitkivi sillutise alla | m² | 57 |  | 0
74 | Truubi otsaku kindlustus 23 cm paksuste kivimattidega, sh mattide paigaldamine, kividega täitmine | m² | 344 |  | 0
75 | Truubiotsakute likvideerimisel ja kaevetööde käigus leitud kivide paigaldamine voolurahustuseks voolusängi (truubist allavoolu) | m3 | 3 |  | 0
76 | Tähispostide paigaldamine truubile | tk | 6 |  | 0
77 | Ajutiste paisude ja ajutiste äravoolude likvideerimine | tk | 1 |  | 0
78 | Tehnika liikumisega tekitatud kahjustuste eemaldamine (töömaa ja materjalide transport) | km | 5.2 |  | 0
Muud tööd
79 | Ehitusobjekti infotahvlite paigaldus (mõõtudega 1m x 1,5m) ja olemasolu | tk | 1 |  | 0
80 | Koordinaatidega seotud teostusjoonise koostamine (RMK nõuete kohane ja digitaalne) | tk | 1 |  | 0
81 | Lubade, kooskõlastuste ja kasutuslubade ning tagatiste hankimine jne. (Teised maaomanikud, Trasside valdajad, Transpordiamet, Põllumajandus- ja Toiduamet, Keskkonnaamet jne.) kokku | Objekt | 1 |  | 0
82 | Ehitustööde järgselt EU rahastuse infotahvli paigaldus | tk | 1 |  | 0
Looritsa-Käntu maaparandussüsteemi Käntu kraavile truubi ehitamine kokku |  |  |  |  | 0
|  | Maksumus kokku |  | 0
|  | Käibemaks 20 % |  | 0
|  | Kokku |  | 0
* Truubitorud peavad olema rõngasjäikusega Sn8 ja vastama EN-13476 standardi nõuetele.
** Kõik tööde juures tuleb arvestada ka materjalide maksumus.
*** Teeehituse kasutatavate sidumata ja hüdrauliliselt seotud segude ja täitematerjalide mõistete käsitlemisel ning kvaliteedi
määramisel lähtutakse EVS-EN 13285:2010 ja EVS-EN 13242:2006+A1:2008 standardi nõuetest.
**** Geotekstiilide markeerimisel ja määramisel tuleb lähtuda EVS-EN ISO 10320:2019 standardi nõuetest.
***** Geotekstiilid peavad olema sertifitseeritud NGS (NorGeoSpec) või mõne muu analoogse sõltumatu sertifitseerija poolt.
****** Truubi otsakute ehitamisel, nõlvade kindlustamisel jm. võib kasutada ainult erosioonitõkke matti, mis koosneb
100% kookoskiududest (350 g/m2) ja mille siduselemendiks on jute nöör/võrk. Plastist sidusnöörid/võrgud on keelatud
****** Truubi otsakute ehitamisel, nõlvade kindlustamisel jm. võib kasutada hüdrokülvi, kuid see peab olema teostatud 50 päeva enne
ehituse lõpptähtaega ja ehituse üle andes peab otsakul/kindlustusel kasvama ühtlane elujõuline haljastus.
******* Objektil peab olema tagatud ajakohane ajutine liikluskorraldus paigaldatud ajutiste liiklusmärkidega nr 158 „Teetööd“, nr 331
„Sissesõidu keeld”, nr 552 „Umbtee” ja avalikult kasutatavatel teedel tööde tegemiseks nõutavad liiklusskeemi kohased märgid
ning lisaks kõik muud juhtumi põhised vajalikud ajutised liiklusmärgid