## Tab 1
Tabel 1. Ehitatud ja rekonstrueeritud maaparandusehitiste tehnilised andmed
Maaparandussüsteemi kood |  | 2020841000030
Maaparandusehitise nimetus |  | Keresoja tee
Maaparandusehitise kood |  | 101
Maaparandusehitise lühitähis |  | EH 2
Tehniliste andmete nimetus | Mõõtühik | Uue ehitise või lisanduva osa andmed | Likvi. osa andmed | Rek. osa andmed
A | B | C | D | E
1. Maaparandusehitisi teenindava tee andmed
Tee nimetus |  | Keresoja tee
Tee järk |  | 4
Tee number teeregistris
Tee pikkus | km
Sõiduki mahasõidukohtade arv | tk | 4
Sõiduki tagasipööramiskohtade arv | tk | 1
Teekraavi pikkus | km | 0.419 |  | 0.196
Teetruupide arv | tk | 3

## Tab 2a
Tabel 2A. Kuivendussüsteemi rekonstrueerimis- ja ehitustööde koondmahud
Jrk nr | Ehitustöö kirjeldus | Mõõtühik | Maht | Kokku
sealhulgas
EH 2
A | B | C | D | E
1 | I.Ettevalmistustööd
2 | Madala võsa raie (MV) | ha | 0.84157 | 0.84157
3 | Madala võsa vedu 600 m (MV) | ha | 0.84157 | 0.84157
4 | Puittaimestiku raie, peenpuistu (PP) | ha | 0.18281 | 0.18281
5 | Tüveste vedu 600 m, peenpuistu (PP) | ha | 0.18281 | 0.18281
6 | Puittaimestiku raie, jämepuistu (JP) | ha | 0.32272 | 0.32272
7 | Tüveste vedu, jämepuistu (JP) | ha | 0.32272 | 0.32272
8 | Tee- ja kraavitrassi ning rajatiste alune kändude juurimine ekskavaatoriga | ha | 1.3471 | 1.3471
9 | Kändude ära vedamine | ha | 0.07 | 0.07
10 | II.Veejuhtmete tööd
11 | Uute kraavide ja nõvade mahamärkimine | m | 845 | 845
12 | Kraavide kaevamine ja setetest puhastamine, I-II gr. pinnas | m3 | 1665 | 1665
13 | Ekspluatatsioonieelne sette eemaldamine ekskavaatoriga (10% põhikaevest) | m3 | 166.5 | 166.5
14 | Kaeve laialiajamine (60% kaevest) | m3 | 1098.9 | 1098.9
15 | III.Truupide ehitamine
16 | Truupide mahamärkimine | tk | 3 | 3
17 | Di=40 cm plasttruubi torustiku, tüüp 40PT, ehitamine (profileeritud plasttoru, SN8) | m | 22 | 22
18 | Di=50 cm plasttruubi torustiku, tüüp 50PT, ehitamine (profileeritud plasttoru, SN8) | m | 14 | 14
19 | Ø 40 cm truubi mattotsaku ehitamine (tüüp MAO) | 2 otsakut | 1 | 1
20 | Ø 40 cm truubi matt- ja kivikindlustus otsaku ehitamine (tüüp MAOK) | 2 otsakut | 1 | 1
21 | Ø 50 cm truubi matt- ja kivikindlustus otsaku ehitamine (tüüp MAOK) | 2 otsakut | 1 | 1
22 | Tähispostid truubile | tk | 6 | 6
23 | Täitepinnas truubile (liiv) | m3 | 52 | 52
24 | Täiendav kaeve | m4 | 40 | 40
25 | Truubi palkaluse ehitamine (geokomposiit 50/50+puitmaterjal) | m | 26 | 26
26 | IV.Muud tööd
27 | Nõuetekohase teostusmõõdistuse koostamine | töö | 1 | 1
Märkused
1 | Kõik puistematerjalide mahud on profiilsed

## Tab 2b
Tabel 2B. Tee ehitustööde koondmahud
Jrk nr | Ehitustöö kirjeldus | Mõõtühik | Maht | Kokku
sealhulgas
Keresoja tee eh. EH2
A | B | C | D | E
1 | Ehitatava tee koondpikkus | m | 552 | 552
2 | I.Ettevalmistustööd
3 | Tee parameetrite ja -elementide mahamärkimine (telg, servad, kraavide siseservad) | m | 552 | 552
4 | Tee rajatiste mahamärkimine (vt tabel 7) | tk | 5 | 5
5 | II.Mullatööd / teemulde kujundamine
6 | Olemasoleva teemulde ja maapinna tasandamine ning töötlemine ühtlaseks aluseks | m³ | 842 | 842
7 | Teemulde ehitamine teekraavide/nõvade pinnasest | m³ | 721 | 721
8 | Teekraavide kaevest saadud pinnase teisaldamine teerajatiste muldesse | m³ | 278 | 278
9 | Teemulde põikprofiili kujundamine | m² | 4210.5 | 4210.5
10 | Teemulde tihendamine | m³ | 1563 | 1563
11 | III.Kattekonstruktsiooni rajamine
12 | Geotekstiil 4. profiil (NGS 4), mitte kootud kangas, laisuega 5,0 m, kogus ja paigaldamine | m2 | 1275 | 1275
13 | Geokomposiit 50/50, laisuega 5,0 m, kogus ja paigaldamine | m2 | 1145 | 1145
14 | Kruusast teealuse ehitamine koos tihendamisega. Kruus fr 0/63 mm. Pos 4 | m | 552 | 552
15 | sh kruus fr 0/63 mm (Pos 4), geomeetriline maht koos hanke, pealelaadimise ja veoga, H=20 cm | m3 | 262.65 | 262.65
16 | sh kruus fr 0/63 mm (Pos 4), geomeetriline maht koos hanke, pealelaadimise ja veoga, H=40 cm | m3 | 499.22 | 499
17 | Purustatud kruusast teekatte ehitamine koos tihendamisega. Purustatud kruus fr 0/32 mm. Pos 6 | m | 552 | 552
18 | sh purustatud kruus fr 0/32 mm (Pos 6), geomeetriline maht koos hanke, pealelaadimise ja veoga, H=10 cm | m3 | 227.48 | 227
19 | IV.Teede rajatised
20 | Mahasõidukoht M5 katendi ehitamine koos tihendamisega (A=4,5m, L=5m, R=5m, H=30cm) | tk | 2 | 2
21 | sh muldkeha ehitamine, H=20 cm (kohalik pinnas kraavide ja külgreservi kaevest) | m3 | 20 | 20
22 | sh geotekstiil 4. profiil (NGS 4), mitte kootud kangas kogus ja paigaldamine | m2 | 100 | 100
23 | sh kruus fr 0/63 mm (Pos 4), geomeetriline maht koos hanke, pealelaadimise ja veoga, H=30 cm | m3 | 23 | 23
24 | Mahasõidukoht M3 katendi ehitamine koos tihendamisega (A=4,5m, L=10m, R=10m) | tk | 1 | 1
25 | sh muldkeha ehitamine, H=20 cm (kohalik pinnas kraavide ja külgreservi kaevest) | m3 | 26 | 26
26 | sh geokomposiit 50/50, kogus ja paigaldamine | m2 | 120 | 120
27 | sh kruus fr 0/63 mm (Pos 4), geomeetriline maht koos hanke, pealelaadimise ja veoga, H=50 cm | m3 | 52 | 52
28 | R-T*-kujuline ristmik - R-T muldkeha ja katendi ehitamine koos tihendamisega (A=4,5 m, L=20, R=17,75m) | tk | 1 | 1
29 | sh muldkeha ehitamine, H=20 cm (kohalik pinnas kraavide ja külgreservi kaevest) | m3 | 46 | 46
30 | sh geotekstiil 4. profiil (NGS 4), mitte kootud kangas kogus ja paigaldamine | m2 | 460 | 460
31 | sh kruus fr 0/63 mm (Pos 4), geomeetriline maht koos hanke, pealelaadimise ja veoga, H=20 cm | m3 | 88 | 88
32 | sh purustatud kruus fr 0/32 mm (Pos 6), geomeetriline maht koos hanke, pealelaadimise ja veoga, H=10 cm | m3 | 41 | 41
33 | T*-kujulise tagasipööramiskoha - TP-T* katendi ehitamine koos tihendamisega (A=4,5m, L=20m, R=30 m, R=12,5 m) | tk | 1 | 1
34 | sh muldkeha ehitamine, H=20 cm (kohalik pinnas kraavide ja külgreservi kaevest) | m3 | 186 | 186
35 | sh geokomposiit 50/50, kogus ja paigaldamine | m2 | 780 | 780
36 | sh kruus fr 0/63 mm (Pos 4), geomeetriline maht koos hanke, pealelaadimise ja veoga, H=40 cm | m3 | 316 | 316
37 | sh purustatud kruus fr 0/32 mm (Pos 6), geomeetriline maht koos hanke, pealelaadimise ja veoga, H=10 cm | m3 | 70 | 70
38 | IV. Ristumine riigiteega
39 | Mahasõidukoht MM ehitamine | tk | 1 | 1
40 | Proovivõtt ja katsetamine | kogusumma | 1
41 | Load, kindlustused | kogusumma | 1
42 | Tööpiirkonna ja teede korrashoid | kogusumma | 1
43 | Ajutised tööd (sh. objektikontorid, ajutised teed) | kogusumma | 1
44 | Tööde mõõdistamine ja märkimistööd | kogusumma | 1
45 | Konsultatsioonid projekteerijaga | kogusumma | 1
46 | Tööprojektide ja tööjooniste koostamine | kogusumma | 1
47 | Muud tööd | kogusumma | 1
48 | Raadamine ja juurimine | m² | 670
49 | Kasvupinnase eemaldamine | m3 | 50
50 | Ehituseks sobimatu pinnase kaevandamine | m3 | 100
51 | Muldkeha ehitamine juurdeveetavast pinnasest | m3 | 60
52 | Dreenkiht, h=30cm | m2 | 230
53 | Muldkeha pealispinna planeerimine ja tihendamine | m2 | 230
54 | Nõlvade planeerimine ja tihendamine | m2 | 85
55 | Killustikalus kiilutud paekivikillustikust fr 32/63, h=30 cm | m2 | 210
56 | Tihedastast asfaltbetoonist AC 12 surf kiht, h=5cm | m2 | 155
57 | Poorsest asfaltbetoonist AC 20 base, h=6cm | m2 | 160
58 | Purustatud kruusast sidumata segu nr 6, h=11cm | m2 | 60
59 | Liiklusmärk nr 221 koos posti ja vundamendiga (II grupp) | tk | 1
60 | Liiklusmärk nr 644 (II grupp) | tk | 2
61 | Ajutine liikluskorraldus (s.h. infotahvlid ja liikluskorraldusprojekt) | kogusumma | 1
62 | Muru kasvualuse rajamine ja külv, h=5..7cm | m2 | 85
63 | V. Muud tööd
64 | Nõuetekohase teostusmõõdistuse koostamine | töö | 1 | 1
Märkused
1 | Tabelites on esitatud materjalide geomeetrilised mahud. Geotekstiili kogused on ülekatteta.
2 | Mahasõidukoht M3 tuleb ehitada vastavalt kogumikus „Maaparandusrajatiste tüüpjoonised“, Tallinn 2019 esitatud mõõtmetele.Katendi paksused ja materjal tuleb ehitada vastavalt tabel 2B esitatule.
3 | Tee mulde ehitamisel ülejääv pinnas ladustatakse kooskõlas tellijaga.

## Tab 3
Tabel 3. Vajalike ehitusmaterjalide ja -toodete andmed
Jrk nr | Ehitusmaterjali või -toote nimetus |  | Mõõtühik | Kogus
A | B |  | C | D
1 | Truupide torustikud ja otsakud, veeviimarid ja kindlustised
2 | Ø 40 cm profileeritud plasttoru, SN8 |  | m | 22
3 | Ø 50 cm profileeritud plasttoru, SN8 |  | m | 14
4 | Kivid Ø 15-30 cm |  | m3 | 5.4
5 | Geotekstiil, 1 profiil (NGS 1) |  | m2 | 22
6 | Huumusmuld |  | m3 | 8.6
7 | Erosioonitõkkematt džuudikiust võrguga |  | m2 | 171
8 | Heinaseeme |  | kg | 5.1
9 | Puuvaiad |  | tk | 980
10 | Tähispostid truupidele |  | tk | 6
11 | Täitepinnas truubile (liiv) |  | m3 | 52
12 | Truupide palkaluste materjalid
13 | Puitmaterjal |  | tm | 0.468
14 | Geokomposiit 50/50 |  | m2 | 52
15 | Teede ja teede rajatiste materjalid
16 | Toote või materjali nimetus | Mõõtühik | Keresoja tee eh. EH2 | Kogus kokku
17 | Geotekstiil 4. profiil (NGS 4), mitte kootud kangas, laiusega 5,0m | m2 | 1835 | 1835
18 | Geokomposiit 50/50, laisuega 5,0 m | m2 | 2045 | 2045
19 | Kruus fr 0/63 mm (Pos 4) | m3 | 1240.87 | 1240.87
20 | Purustatud kruus fr 0/32 mm (Pos 6) | m3 | 338.48 | 338.48
21 | Muldkeha ehitamine kohalikust pinnasest | m3 | 999 | 999
22 | Ristumine riigiteega
23 | Dreenkiht | m2 | 230 | 230
24 | Paekivikillustikust fr 32/63 | m2 | 210 | 210
25 | Tihedastast asfaltbetoonist AC 12 surf kiht | m2 | 155 | 155
26 | Poorsest asfaltbetoonist AC 20 base kiht | m2 | 160 | 160
27 | Purustatud kruusast sidumata segu nr 6 | m2 | 60 | 60
28 | Huumusmuld | m2 | 814.65 | 814.65
29 | Heinaseeme | kg | 2 | 2
30 | Liiklusmärk nr 221 "Anna teed" koos posti ja vundamendiga | tk | 1 | 1
31 | Liiklusmärk nr 644 "KERESOJA tee" | tk | 2 | 2
1 | Tee ehitusmaterjalide mahud sisaldavad tee rajatiste mahte
2 | Puistematerjali mahud on profiilsed
3 | Geosünteetidel ei ole arvestatud ülekattemahte

## Tab 4
Tabel 4. Maaparandusehitiste üldandmed
Ehitise lühi-tähis | Maaparandus-süsteemi kood | Maaparandusehitise
|  | kood | nimetus | pindala (ha) | eesvool u. (km) | eh tee (km)
EH1 | 2020841000030 | 006 | Keresoja mets | 64.8 | 1.53
EH2 | 2020841000030 | 101 | Keresoja tee |  |  | 0.56
Kokku: |  |  |  | 64.8 | 1.53 | 0.56
Märkused: vt asukoha plaan

## Tab 5
Tabel 5. Uurimistööde loetelu
Jrk nr | Uurimistöö
| nimetus | mõõt-ühik |  |  |  | tegemise algus- ja lõppkuu-päev | tegija nimi
|  |  | sealhulgas |  | kokku
|  |  | EH 1 | EH 2
1 | Maaparandussüsteemi (kraavid, truubid, settebasseinid jne) tehnilise seisukorra uurimine. Veejuhtmete sette mahu ja olemasolevate rajatiste uuendamise vajaduse määramine. | ha | 64.8 |  | 64.8 | 26.08.2024-30.08.2024 | Taavi Kikkas
2 | Eesvoolu tehnilise seisukorra uurimine (kultuurtehniliste tööde, sette mahu ja uuendamise vajaduse määramine) ulatuses, mis tagab projektalasse jääva ehitise toimimise, sh suublad. | km | 1.53 |  | 1.53 | 26.08.2024-30.08.2024 | Taavi Kikkas
3 | Kultuurtehnilised uurimistööd eesvoolu ja kraavide trassidel ning keskkonnakaitserajatistel. | ha | 64.8 |  | 64.8 | 26.08.2024-30.08.2024 | Taavi Kikkas
4 | Kultuurtehnilised uurimistööd tee trassil. | km |  | 0.56 | 0.56 | 26.08.2024-30.08.2024 | Taavi Kikkas
5 | Tee ehitamiseks vajalikud uurimistööd (pinnase uurimistööd, topogeodeetilised uurimistööd, uute teekraavide või nõvade rajamisega seotud uurimistööd, mahasõidukohtade ja möödasõidukohtade ehitamisega seotud uurimistööd). | km |  | 0.56 | 0.56 | 10.06.2024-30.08.2024 | Taavi Kikkas, Meelis Aro
6 | Keskkonnakaitserajatiste uuendamisega seotud uurimistööd. Looduskaitseliste aladega piirnevate või nende mõjualasse jäävate veejuhtmete kuivendusmõju ulatuse määramine. Uuriti kitsendusi põhjustavate objektide olemasolu. | ha | 64.8 |  | 64.8 | 26.08.2024-30.08.2024 | Taavi Kikkas
7 | Ajutiste reeperite paigaldamine. | tk |  | 2 | 2 | 2024-06-10 | Meelis Aro

## Tab 6
Tabel 6. Reeperite loetelu
Jrk nr | Reeperi
| number | klass | kirjeldus | asukoha |  |  | kõrgusarv m
|  |  |  | kirjeldus | koordinaadid
[5 empty] | x | y
1 | Aj Rp 1 | ajutine | nael haavas | Keresoja tee ja Rõhu - Meeri - Tõravere kõrvalmaantee ristist ~32 m loode suunas. Märgistatud oranži värviga raielangil olevale kasele. | 6465527.743 | 645337.563 | 57.093
2 | Aj Rp 2 | ajutine | nael kases | Keresoja tee lõpust ~17 m põhja suunas. Märgistatud oranži värviga. | 6465685.172 | 644906.123 | 45.373
Märkused:
1 | Koordinaadid esitatakse tasapinnaliste ristkoordinaatide süsteemis L-Est97
2 | Kõrgusarvud on esitatud EH2000 kõrgussüsteemis

## Tab 7
Tabel 7. Tee rajatised
Jrk. nr | Tee rajatis | Keresoja tee | Kokku
EH2
A | B | C | D
1 | MM - mahasõidukoht (A=4,5 m, L= 18 m, R=15 m, R=10 m) | 1 | 1
2 | M5 - mahasõidukoht (A=4,5 m, L=5, R=5 m) | 2 | 2
3 | M3 - mahasõidukoht (A=4,5 m, L=10, R=10 m) | 1 | 1
4 | R-T* - T kujuline ristmik (A=4,5 m, L=20, R=17,75m) | 1 | 1
5 | T-kujuline tagasipööramiskoht - TP-T* (A=4,5m, L=20m, R=30 m, R=12,5 m) | 1 | 1
Märkused:
1 | Tee rajatiste projekteerimisel tuleb juhinduda trükisest "Maaparandusrajatiste tüüpjoonised" Tallinn 2019
2 | Tee rajatiste töö- ja materjalimahud esitatakse tabelis 2b
3 | T-kujuline tagasipööramiskoht TP-T* skeemi vaata joonis 4
4 | MM mahasõidukohta vaata lisa 6.

## Tab 8_uus
Tabel 8. Kultuurtehniliste tööde ja veejuhtme kaevetööde mahud
Jrk nr | Veejuhtme | [6 empty] | Keskmine |  | Kaevemaht | [6 empty] | Pinnasevalli laialiajamine m3 |  | Pinnase paigalda-mine tee-muldesse | Pinnase ära vedamine 500 m | Puittaimestiku raie ha |  |  |  |  | Kändude |  | Nõlva kindlusta-mine erosiooni-tõkkematiga | Veejuhtme nõlvade niitmine | Vooluta- kistuse likvideeri-mine käsitsi | Lama-puit | Vee-viimari rajamine | Märkused
| Nimetus | Ehitise lühitähis | Kvartali nr | Liigi tähis | Pikkus | Põhja laius | Nõlvus-tegur | Sügavus | Kaeve ristlõige | Ekskavaatoriga |  |  | Käsitsi | Täiendav kaeve | Kraavi-laiendite rajamine | Kraavi-laiendite rajamine |  |  |  |  | Võsa Ø=2-8 cm |  | Puistu |  | Üksikute puudega maa-ala | Juurimine | Ära vedamine
[10 empty] | Sh pinnasegrupp |  | Kokku
[10 empty] | I-II | III | [5 empty] | Kaevest | Vana pinnase-vall |  |  | Madal h ≤ 3m (MV) | Kõrge h ≥ 3m (KV) | Peen Ø=8-15cm (PP) | Jäme Ø=15+cm (JP)
[5 empty] | m | m |  | m | m² | m3 | m3 | m3 | m3 | m3 | tk | m3 | m3 | m3 | m3 | m3 | ha | ha | ha | ha | ha | ha | ha | m² | ha | m | tm | tk |  |  | MV | KV | PM | M | VALL | MV | KV | PM | M | VALL
A | B | C | D | E | F | G | H | I | J | K | L | M | N | O | P | Q | R | S | T | U | V | W | X | Y | Z | AA | AB | AC | AD | AE | AF | AG | AH
1 | 201 | EH2 |  | RT | 196 | 0.6 | 1.75 | 1.2 | 2 | 392 |  | 392 |  |  |  |  | 235 |  | 235 | [13 empty] | Keresoja tee
2 | 201 | EH2 |  | ET | 76 | 0.4 | 1.75 | 1.2 | 2.9 | 220 |  | 220 |  |  |  |  | 132 |  | 132 | [13 empty] | Keresoja tee
3 | 202 | EH2 |  | ET | 243 | 0.4 | 1.75 | 1.2 | 2.9 | 705 |  | 705 |  |  |  |  | 423 |  | 423 | [13 empty] | Keresoja tee
4 | 203 | EH2 |  | ET | 62 | 0.4 | 1.75 | 1 | 2.2 | 136 |  | 136 |  |  |  |  | 82 |  | 82 | [13 empty] | Keresoja tee
5 | 203a | EH2 |  | ET | 38 | 0.4 | 1.75 | 1 | 2.2 | 84 |  | 84 |  |  |  |  | 50 |  | 50 | [13 empty] | Keresoja tee
6 | 204 | EH2 |  | N | 209 |  | 1.5 | 0.45 | 0.3 | 63 |  | 63 |  |  |  |  | 38 |  | 38 | [13 empty] | Keresoja tee
7 | 205 | EH2 |  | N | 217 |  | 1.5 | 0.45 | 0.3 | 65 |  | 65 |  |  |  |  | 39 |  | 39 | [13 empty] | Keresoja tee
A: 8; E: TEETRASS; V: 0.84157; X: 0.18281; Y: 0.32272; AA: 1.3471; AB: 0.07 | 7664 | 0.6 |  | 0.1 | 0.3 |  | 0.45984 | 0 | 0.07664 | 0.22992
[34 empty] | 1614 | 1 |  |  |  |  | 0.1614
A: kokku | 1351 | 0.3 |  | 0.7 |  |  | 0.04053 | 0 | 0.09457 | 0
A: kokku; E: RT; F: 196; K: 392; M: 392; R: 235; T: 235; V: 0; X: 0; Y: 0; AA: 0; AB: 0 | 1160 | 0.1 |  | 0.1 | 0.8 |  | 0.0116 | 0 | 0.0116 | 0.0928
A: kokku; E: ET; F: 419; K: 1145; M: 1145; R: 687; T: 687; V: 0; X: 0; Y: 0; AA: 0; AB: 0 | 1682 | 1 |  |  |  |  | 0.1682
kokku |  |  |  | N | 426 |  |  |  |  | 128 |  | 128 |  |  |  |  | 77 |  | 77 |  | 0 |  | 0 | 0 |  | 0 | 0
A: kokku; E: TEETRASS; F: 0; V: 0.84157; X: 0.18281; Y: 0.32272; AA: 1.3471; AB: 0.07 | [6 empty] | 0.84157 | 0 | 0.18281 | 0.32272
kõik kokku |  |  |  |  | 1041 |  |  |  |  | 1665 |  | 1665 |  |  |  |  | 999 |  | 999 |  | 0.84157 |  | 0.18281 | 0.32272 |  | 1.3471 | 0.07
Märkused:
| 1 | Liigitähiste selgitus: | [10 empty] | 2 | Võsa- ja puittaimestiku määratlemine:
| ET | ehitatav teekraav | [10 empty] | MV | madal võsa - puittaimede kõrgus on kuni 3 m, tüve läbimõõt 1,3 m kõrguselt mõõdetuna on 2-8 cm
| RT | rekonstrueeritav teekraav | [10 empty] | KV | kõrge võsa - puittaimede kõrgus on 3 m ja enam, tüve läbimõõt on 1,3 m kõrguselt mõõdetuna 2-8 cm
| N | ehitatav nõva | [10 empty] | PP | peenpuistu - puude tüve läbimõõt 1,3 m kõrguselt mõõdetuna on 8-15 cm, puuvõrade liitus on 30% ja enam
| TEETRASS |  | teetrass (kraavita pool) | [9 empty] | JP | jämepuistu - puude tüve läbimõõt 1,3 m kõrguselt mõõdetuna on 15 cm ja enam, puuvõrade liitus on 30% ja enam
üksikutega puudega maa-alal on puuvõrade liitus kuni 30%
[13 empty] | 3 | juhul kui kraavidest/nõvadest teemuldesse ettenähtud materjali jääb üle, tuleb see objektalal laiali ajada
Kontrolltabel ehitiste kaupa |  |  | EH4 |  | Projekti väljatrükile antud tabelit ei lisata
Sisesta siia ehitise lühitähis
Näed kokku väärtusi, mida ehitise kohta soovid kontrollida |  |  |  | ET
kokku |  |  |  | N | 0 |  |  |  |  | #VALUE! | #VALUE! | #VALUE! | #VALUE! | #VALUE! |  |  | #VALUE! | #VALUE! | #VALUE! |  | #VALUE! | #VALUE! | #VALUE! | #VALUE! | #VALUE! | #VALUE! | #VALUE! | #VALUE! |  | #VALUE! | #VALUE! | #VALUE!
kokku |  |  |  | RT | 0 |  |  |  |  | #VALUE! | #VALUE! | #VALUE! | #VALUE! | #VALUE! |  |  | #VALUE! | #VALUE! | #VALUE! |  | #VALUE! | #VALUE! | #VALUE! | #VALUE! | #VALUE! | #VALUE! | #VALUE! | #VALUE! |  | #VALUE! | #VALUE! | #VALUE!
kokku |  |  |  | RK | 0 |  |  |  |  | #VALUE! | #VALUE! | #VALUE! | #VALUE! | #VALUE! |  |  | #VALUE! | #VALUE! | #VALUE! |  | #VALUE! | #VALUE! | #VALUE! | #VALUE! | #VALUE! | #VALUE! | #VALUE! | #VALUE! |  | #VALUE! | #VALUE! | #VALUE!
kokku |  |  |  | UE | 0 |  |  |  |  | 0 | 0 | 0 | 0 | 0 |  |  | 0 | 0 | 0 |  | 0 | 0 | 0 | 0 | 0 | 0 | 0 | 0 |  | 0 | 0 | 0
kokku |  |  |  | UK | 0 |  |  |  |  | 0 | 0 | 0 | 0 | 0 |  |  | 0 | 0 | 0 |  | 0 | 0 | 0 | 0 | 0 | 0 | 0 | 0 |  | 0 | 0 | 0
kokku |  |  |  | UT | 0 |  |  |  |  | 0 | 0 | 0 | 0 | 0 |  |  | 0 | 0 | 0 |  | 0 | 0 | 0 | 0 | 0 | 0 | 0 | 0 |  | 0 | 0 | 0
kokku |  |  |  | HE | 0 |  |  |  |  | 0 | 0 | 0 | 0 | 0 |  |  | 0 | 0 | 0 |  | 0 | 0 | 0 | 0 | 0 | 0 | 0 | 0 |  | 0 | 0 | 0
kokku |  |  |  | HT | 0 |  |  |  |  | 0 | 0 | 0 | 0 | 0 |  |  | 0 | 0 | 0 |  | 0 | 0 | 0 | 0 | 0 | 0 | 0 | 0 |  | 0 | 0 | 0
kokku |  |  |  | HK | 0 |  |  |  |  | 0 | 0 | 0 | 0 | 0 |  |  | 0 | 0 | 0 |  | 0 | 0 | 0 | 0 | 0 | 0 | 0 | 0 |  | 0 | 0 | 0
kokku |  |  |  | EK | 0 |  |  |  |  | 0 | 0 | 0 | 0 | 0 |  |  | 0 | 0 | 0 |  | 0 | 0 | 0 | 0 | 0 | 0 | 0 | 0 |  | 0 | 0 | 0
kokku |  |  |  | KKR | 0 |  |  |  |  | 0 | 0 | 0 | 0 | 0 |  |  | 0 | 0 | 0 |  | 0 | 0 | 0 | 0 | 0 | 0 | 0 | 0 |  | 0 | 0 | 0
kokku |  |  |  | LAOPLATS | [16 empty] | 0 | 0 | 0 | 0 | 0 | 0 | 0 | 0 |  | 0 | 0 | 0
kokku |  |  |  | TEETRASS | [16 empty] | 0 | 0 | 0 | 0 | 0 | 0 | 0
kokku | [20 empty] | 0 | 0 | 0 | 0 | 0 | 0 | 0
Kõik kokku |  |  |  |  | 0 |  |  |  |  | 0 | 0 | 0 | 0 | 0 |  |  | 0 | 0 | 0 |  | 0 | 0 | 0 | 0 | 0 | 0 | 0 | 0 |  | 0 | 0 | 0

## Tab 9_uus
Tabel 9. Ehitatavate truupide tööde mahud
Tabel 9A. Ehitatavad truubid
Jrk. nr | Truubi nr | Ehitise lühitähis | Veejuhtme |  | Projekteerimisnormide kohane arvutuslik |  | Proj. truubi andmed | [15 empty] | Märkused
|  |  | Nimetus | Valgala |  |  | Asukoht pk.nr/ kaugus kr. suudmest | Katte/ mulde laius | Katte/mulde kõrgusarv | Põhja kõrgusarv sv | Sügavus teepinnast/muldest | Pikkus | Tähis |  |  |  | Täitepinnas truubile (liiv) | Teekatte taastamine kruus | Täiendav kaeve | Truubi palkaluse ehitamine | Veejuhtme täide (min. pinnas) | Tähis- post
[5 empty] | Äravoolu-moodul | Vooluhulk
|  |  |  | km² | l/s km2 | l/s | m | m | m abs | m | m | m |  |  |  |  | m³ | m³ | m³ | m | m³ | tk
A | B | C | D | E | F | G | H | I | J | K | L | M | N |  |  |  | O | P | Q | R | S | T | U
1 | T14 | EH2 | 203 | 0.001243 | 110 | 0.13673 | 1 | 4.5 | 45.66 | 43.98 | 1.68 | 12 | 40 | PT | 12 | MAOK | 18 |  |  | 12 |  | 2 | Keresoja tee, M3
2 | T15 | EH2 | 202 | 0.01723 | 110 | 1.8953 | pk 5+26 | 4.5 | 46.54 | 44.89 | 1.65 | 14 | 50 | PT | 14 | MAOK | 18 |  | 40 | 14 |  | 2 | Keresoja tee
3 | T16 | EH2 | 205 | 0.01662 | 110 | 1.8282 | pk 3+22 | 4.5 | 52.7 | 51.4 | 1.3 | 10 | 40 | PT | 10 | MAO | 16 |  |  |  |  | 2 | Keresoja tee, M5
A: Kokku; M: 36 |  |  |  | 52 |  | 40 | 26 |  | 6
Kontrolltabel ehitiste kaupa |  |  |  |  | Projekti väljatrükile antud tabelit ei lisata
| Sisesta siia ehitise lühitähis |  |  | EH1
| Likvideeritavad truubid |  |  |  | tk | #REF!
| Rekonstrueeritavad truubid |  |  |  | tk | #REF!
| Ehitatavad truubid |  |  |  | tk | 0
| Uuendatavad truubid |  |  |  | tk | #REF!
| Likvideeritavad truubid |  |  |  | tk | #REF!
| Likvideeritavate truupide pikkused |  |  |  | m | #REF!
| Rek truupide pikkused |  |  |  | m | #REF!
| Ehitatavate truupide pikkused |  |  |  | m | 0
| Uuendatavate truupide pikkused |  |  |  | m | #REF!
| Likvideeritavate truupide pikkused |  |  |  | m | #REF!
| Ø40-PT REK |  |  | 40 | tk | #REF!
| Ø50-PT REK |  |  | 50 | tk | #REF!
| Ø60-PT REK |  |  | 60 | tk | #REF!
| Ø80-PT REK |  |  | 80 | tk | #REF!
| Ø40-PT REK |  |  | 40 | m | #REF!
| Ø50-PT REK |  |  | 50 | m | #REF!
| Ø60-PT REK |  |  | 60 | m | #REF!
| Ø80-PT REK |  |  | 80 | m | #REF!
| Ø40-PT EH |  |  | 40 | tk | 0
| Ø50-PT EH |  |  | 50 | tk | 0
| Ø60-PT EH |  |  | 60 | tk | 0
| Ø80-PT EH |  |  | 80 | tk | 0
| Ø40-PT EH |  |  | 40 | m | 0
| Ø50-PT EH |  |  | 50 | m | 0
| Ø60-PT EH |  |  | 60 | m | 0
| Ø80-PT EH |  |  | 80 | m | 0
Kontrolltabelit täiendatakse vastavalt vajadusele

## Tab 10_uus
Tabel 10. Truupide/veeviimarite koguste ja ehitusmaterjalide kogused
Jrk. nr | Ehitustöö kirjeldus | Mõõtühik | Maht | Kokku
sealhulgas
EH2
A | B | C | D | E
1 | Truupide kogused
2 | Ehitatavad truubid | tk | 3 | 3
3 | Projekteeritud truupide kogupikkused
4 | plasttruup Ø40 cm, tüüp 40PT, SN8 | m | 22 | 22
5 | plasttruup Ø50 cm, tüüp 50PT, SN8 | m | 14 | 14
6 | Truubi otsakud
7 | Ø40 MAO. Truubi mattotsak | 2 otsakut | 1 | 1
8 | Ø40 MAOK. Truubi mattotsak kivikindlustusega | 2 otsakut | 1 | 1
9 | Ø50 MAOK. Truubi mattotsak kivikindlustusega | 2 otsakut | 1 | 1
10 | Muud mahud
11 | Tähispost | tk | 6 | 6
12 | Täitepinnas truubile (liiv) | m3 | 52 | 52
13 | Täiendav kaeve | m3 | 40 | 40
14 | Truubi palkaluse ehitamine | m | 26 | 26
16 | Materjali kulu otsakutele ja veeviimaritele
17 | Truubi otsaku | truubid/veeviimarid | kivid Ø15-30 cm |  | geotekstiil NGS1 |  | huumusmuld |  | erosioonitõkkematt |  | heinaseeme |  | puuvaiad
18 | tüüp | arv (tk) | m³/tk | m³ | m²/tk |  | m³/tk | m³ | m²/tk | m² | kg/tk | kg | tk/tk | tk
19 | Ø40MAO | 1 | X |  | X |  | 2.2 | 2.2 | 44 | 44 | 1.3 | 1.3 | 220 | 220
20 | Ø40MAOK | 1 | 2.7 | 2.7 | 10 | 10 | 3.2 | 3.2 | 64 | 64 | 1.9 | 1.9 | 380 | 380
21 | Ø50MAOK | 1 | 2.7 | 2.7 | 12 | 12 | 3.2 | 3.2 | 63 | 63 | 1.9 | 1.9 | 380 | 380
22 | Kokku | 3 |  | 5.4 |  | 22 |  | 8.6 |  | 171 |  | 5.1 |  | 980

## Tab 11
Tabel 11. Ehitatava tee katendite mahud ristprofiilide lõikes
Jrk. nr | Tee lõikude parameetrid | Ristprofiili number | Piketivahemik | Lõigu pikkus m | Purustatud kruus fr 0-32 mm, Pos 6 |  | Kruus fr 0-63 mm, Pos 4 |  | Geotekstiil (b=5,0m) NGS 4 m² | Geokomposiit 50/50 (b=5,0m) m²
| (tee pealtlaius - katendi kihi paksused - geosünteet) |  |  |  | m³/m | Kogus m³ | m³/m | Kogus m³
A | B | C | D | E | F | G | H | I | J | K
1 | EH2: Keresoja tee
2 | MM |  | 0+00-0+20 | 20 | Maantee mahasõit
3 | 4,5-10-20-G | RP1 | 0+20-0+84 | 64 | 0.47 | 30.08 | 1.03 | 65.92 | 320
4 | 4,5-10-20-G | RP1 | 0+84-1+12 | 28 | T-kujuline ristumiskoht (R-T*)
5 | 4,5-10-20-G | RP2 | 1+12-3+03 | 191 | 0.47 | 89.77 | 1.03 | 196.73 | 955
6 | 4,5-10-40-GK | RP3 | 3+03-5+32 | 229 | 0.47 | 107.63 | 2.18 | 499.22 |  | 1145
7 | 4,5-10-40-GK | RP3 | 5+32-5+52 | 20 | T-kujuline tagasipööramiskoht (TP-T*)
8 | kõik kokku |  |  | 552 |  | 227.48 |  | 761.87 | 1275 | 1145
Märkused:
1 | Pikettide numeratsiooniks on projekteeritud piketaaž.
2 | Tee mahtude arvestamisel on maha arvatud tee rajatiste mahud

## Tab 12A
Tabel 12A. Kuivendussüsteemi rekonstrueerimise- ja ehitustööde ligikaudne maksumus
Jrk nr | Ehitustöö kirjeldus | Mõõtühik | Maht | Kokku | Ühiku maksumus (€) | Hinde alus | Töö maksumus (€)
|  |  | sealhulgas |  |  |  | sealhulgas | Kõik kokku
|  |  | EH 2 |  |  |  | EH2
A | B | C | D | E | F | G | H | I
1 | I.Ettevalmistustööd
2 | Madala võsa raie (MV) | ha | 0.84157 | 0.84157 | 343.59 | H-1 | 289.155 | 289.155
3 | Madala võsa vedu 600 m (MV) | ha | 0.84157 | 0.84157 | 460.16 | kalk | 387.2569 | 387.2569
4 | Puittaimestiku raie, peenpuistu (PP) | ha | 0.18281 | 0.18281 | 1008.4 | H-1/T-20-1 | 184.3456 | 184.3456
5 | Tüveste vedu 600 m, peenpuistu (PP) | ha | 0.18281 | 0.18281 | 1296.12 | kalk | 236.9437 | 236.9437
6 | Puittaimestiku raie, jämepuistu (JP) | ha | 0.32272 | 0.32272 | 2706.66 | T-20-2/3/4 | 873.4933 | 873.4933
7 | Tüveste vedu, jämepuistu (JP) | ha | 0.32272 | 0.32272 | 3446.88 | T-37-2/3/4 | 1112.3771 | 1112.3771
8 | Tee- ja kraavitrassi ning rajatiste alune kändude juurimine ekskavaatoriga | ha | 1.3471 | 1.3471 | 734.6 | T-21 | 989.5797 | 989.5797
9 | Kändude ära vedamine | ha | 0.07 | 0.07 | 891.57 | T-33 | 62.4099 | 62.4099
10 | [5 empty] | Kokku | 4135.5612 | 4135.5612
11 | II.Veejuhtmete tööd
12 | Uute kraavide ja nõvade mahamärkimine | m | 845 | 845 | 0.06 | A-89 | 50.7 | 50.7
13 | Kraavide kaevamine ja setetest puhastamine, I-II gr. pinnas | m3 | 1665 | 1665 | 0.52 | T-123 | 865.8 | 865.8
14 | Ekspluatatsioonieelne sette eemaldamine ekskavaatoriga (10% põhikaevest) | m3 | 166.5 | 166.5 | 2.09 | T-157 | 347.985 | 347.985
15 | Kaeve laialiajamine (60% kaevest) | m3 | 1098.9 | 1098.9 | 0.18 | T-301 | 197.802 | 197.802
16 | [5 empty] | Kokku | 1462.287 | 1462.287
17 | III.Truupide ehitamine
18 | Truupide mahamärkimine | tk | 3 | 3 | 23.78 | A-91 | 71.34 | 71.34
19 | Di=40 cm plasttruubi torustiku, tüüp 40PT, ehitamine (profileeritud plasttoru, SN8) | m | 22 | 22 | 41.8 | S-72 | 919.6 | 919.6
20 | Di=50 cm plasttruubi torustiku, tüüp 50PT, ehitamine (profileeritud plasttoru, SN8) | m | 14 | 14 | 58.22 | S-73 | 815.08 | 815.08
21 | Ø 40 cm truubi mattotsaku ehitamine (tüüp MAO) | 2 otsakut | 1 | 1 | 81.71 | S-117 | 81.71 | 81.71
22 | Ø 40 cm truubi matt- ja kivikindlustus otsaku ehitamine (tüüp MAOK) | 2 otsakut | 1 | 1 | 183.5 | S-118 | 183.5 | 183.5
23 | Ø 50 cm truubi matt- ja kivikindlustus otsaku ehitamine (tüüp MAOK) | 2 otsakut | 1 | 1 | 183.5 | S-118 | 183.5 | 183.5
24 | Tähispostid truubile | tk | 6 | 6 | 20 | kalk | 120 | 120
25 | Täitepinnas truubile (liiv) | m3 | 52 | 52 | 18 | kalk | 936 | 936
26 | Täiendav kaeve | m3 | 40 | 40 | 0.52 | T-123 | 20.8 | 20.8
27 | Truubi palkaluse ehitamine (geokomposiit 50/50+puitmaterjal) | m | 26 | 26 | 10 | kalk | 260 | 260
28 | [5 empty] | Kokku | 3591.53 | 3591.53
29 | IV.Muud tööd
30 | Nõuetekohase teostusmõõdistuse koostamine | töö | 1 | 1 | 1500 | kalk | 1500 | 1500
31 | [5 empty] | Kokku |  | 1500
10689.3782
Märkused | [7 empty] | 2351.6632
1 | Kõik puistematerjalide mahud on profiilsed | [6 empty] | 13041.0414
2 | geosünteetidel ei ole arvestatud ülekattemahtusid

## Tab 12B
Tabel 12B. Tee ehitustööde ligikaudne maksumus
Jrk nr | Ehitustöö kirjeldus | Mõõtühik | Maht | Kokku | Ühiku maksumus (€) | Hinde alus | Töö maksumus (€)
|  |  | sealhulgas |  |  |  | sealhulgas | Kõik kokku
|  |  | Keresoja tee eh. EH2 |  |  |  | Keresoja tee eh. EH2
A | B | C | D | E | F | G | H | I
1 | Ehitatava tee koondpikkus | m | 552 | 552
2 | I.Ettevalmistustööd
3 | Tee parameetrite ja -elementide mahamärkimine (telg, servad, kraavide siseservad) | m | 552 | 552 | 0.12 | A-90 | 66.24 | 66.24
4 | Tee rajatiste mahamärkimine (vt tabel 7) | tk | 5 | 5 | 25 | kalk | 125 | 125
5 | [5 empty] | Kokku | 191.24 | 191.24
6 | II.Mullatööd / teemulde kujundamine
7 | Olemasoleva teemulde ja maapinna tasandamine ning töötlemine ühtlaseks aluseks | m³ | 842 | 842 | 1.5 | kalk | 1263 | 1263
8 | Teemulde ehitamine teekraavide/nõvade pinnasest | m³ | 721 | 721 | 1.5 | kalk | 1081.5 | 1081.5
9 | Teekraavide kaevest saadud pinnase teisaldamine teerajatiste muldesse | m³ | 278 | 278 | 1.5 | kalk | 417 | 417
10 | Teemulde põikprofiili kujundamine | m² | 4210.5 | 4210.5 | 0.1 | kalk | 421.05 | 421.05
11 | Teemulde tihendamine | m³ | 1563 | 1563 | 0.3 | T-190 | 468.9 | 468.9
12 | [5 empty] | Kokku | 3651.45 | 3651.45
13 | III.Kattekonstruktsiooni rajamine
14 | Geotekstiil 4. profiil (NGS 4), mitte kootud kangas, laisuega 5,0 m, kogus ja paigaldamine | m2 | 1275 | 1275 | 1.03 | T-959 | 1313.25 | 1313.25
15 | Geokomposiit 50/50, laisuega 5,0 m, kogus ja paigaldamine | m2 | 1145 | 1145 | 2.7 | kalk | 3091.5 | 3091.5
16 | Kruusast teealuse ehitamine koos tihendamisega. Kruus fr 0/63 mm. Pos 4 | m | 552 | 552 | 3.12 | T-954k. | 1722.24 | 1722.24
17 | sh kruus fr 0/63 mm (Pos 4), geomeetriline maht koos hanke, pealelaadimise ja veoga, H=20 cm | m3 | 262.65 | 262.65 | 15 | kalk | 3939.75 | 3939.75
18 | sh kruus fr 0/63 mm (Pos 4), geomeetriline maht koos hanke, pealelaadimise ja veoga, H=40 cm | m3 | 499.22 | 499 | 15 | kalk | 7488.3 | 7488.3
19 | Purustatud kruusast teekatte ehitamine koos tihendamisega. Purustatud kruus fr 0/32 mm. Pos 6 | m | 552 | 552 | 3.12 | T-957k. | 1722.24 | 1722.24
20 | sh purustatud kruus fr 0/32 mm (Pos 6), geomeetriline maht koos hanke, pealelaadimise ja veoga, H=10 cm | m3 | 227.48 | 227 | 17 | kalk | 3867.16 | 3867.16
21 | [5 empty] | Kokku | 23144.44 | 23144.44
22 | IV.Teede rajatised
23 | Mahasõidukoht M5 katendi ehitamine koos tihendamisega (A=4,5m, L=5m, R=5m, H=30cm) | tk | 2 | 2 |  | Kokku | 478 | 478
24 | sh muldkeha ehitamine, H=20 cm (kohalik pinnas kraavide ja külgreservi kaevest) | m3 | 20 | 20 | 1.5 | kalk | 30 | 30
25 | sh geotekstiil 4. profiil (NGS 4), mitte kootud kangas kogus ja paigaldamine | m2 | 100 | 100 | 1.03 | T-959 | 103 | 103
26 | sh kruus fr 0/63 mm (Pos 4), geomeetriline maht koos hanke, pealelaadimise ja veoga, H=30 cm | m3 | 23 | 23 | 15 | kalk | 345 | 345
27 | Mahasõidukoht M3 katendi ehitamine koos tihendamisega (A=4,5m, L=10m, R=10m) | tk | 1 | 1 |  | Kokku | 942.6 | 942.6
28 | sh muldkeha ehitamine, H=20 cm (kohalik pinnas kraavide ja külgreservi kaevest) | m3 | 26 | 26 | 1.5 | kalk | 39 | 39
29 | sh geokomposiit 50/50, kogus ja paigaldamine | m2 | 120 | 120 | 1.03 | T-959 | 123.6 | 123.6
30 | sh kruus fr 0/63 mm (Pos 4), geomeetriline maht koos hanke, pealelaadimise ja veoga, H=50 cm | m3 | 52 | 52 | 15 | kalk | 780 | 780
31 | R-T*-kujuline ristmik - R-T muldkeha ja katendi ehitamine koos tihendamisega (A=4,5 m, L=20, R=17,75m) | tk | 1 | 1 |  | Kokku | 2559.8 | 2559.8
32 | sh muldkeha ehitamine, H=20 cm (kohalik pinnas kraavide ja külgreservi kaevest) | m3 | 46 | 46 | 1.5 | kalk | 69 | 69
33 | sh geotekstiil 4. profiil (NGS 4), mitte kootud kangas kogus ja paigaldamine | m2 | 460 | 460 | 1.03 | T-959 | 473.8 | 473.8
34 | sh kruus fr 0/63 mm (Pos 4), geomeetriline maht koos hanke, pealelaadimise ja veoga, H=20 cm | m3 | 88 | 88 | 15 | kalk | 1320 | 1320
35 | sh purustatud kruus fr 0/32 mm (Pos 6), geomeetriline maht koos hanke, pealelaadimise ja veoga, H=10 cm | m3 | 41 | 41 | 17 | kalk | 697 | 697
36 | T*-kujulise tagasipööramiskoha - TP-T* katendi ehitamine koos tihendamisega (A=4,5m, L=20m, R=30 m, R=12,5 m) | tk | 1 | 1 |  | Kokku | 1190 | 1190
37 | sh geokomposiit 50/50, kogus ja paigaldamine | m2 | 780 | 780 | 1.03 | T-959 | 803.4 | 803.4
38 | sh kruus fr 0/63 mm (Pos 4), geomeetriline maht koos hanke, pealelaadimise ja veoga, H=40 cm | m3 | 316 | 316 | 15 | kalk | 4740 | 4740
39 | sh purustatud kruus fr 0/32 mm (Pos 6), geomeetriline maht koos hanke, pealelaadimise ja veoga, H=10 cm | m3 | 70 | 70 | 17 | kalk | 1190 | 1190
40 | [5 empty] | Kokku | 5170.4 | 5170.4
41 | IV. Ristumine riigiteega
42 | Mahasõidukoht MM ehitamine | tk | 1 | 1 | 6000 | kalk | 6000 | 6000
43 | Proovivõtt ja katsetamine | kogusumma | 1 | 1
44 | Load, kindlustused | kogusumma | 1 | 1
45 | Tööpiirkonna ja teede korrashoid | kogusumma | 1 | 1
46 | Ajutised tööd (sh. objektikontorid, ajutised teed) | kogusumma | 1 | 1
47 | Tööde mõõdistamine ja märkimistööd | kogusumma | 1 | 1
48 | Konsultatsioonid projekteerijaga | kogusumma | 1 | 1
49 | Tööprojektide ja tööjooniste koostamine | kogusumma | 1 | 1
50 | Muud tööd | kogusumma | 1 | 1
51 | Raadamine ja juurimine | m² | 670 | 670
52 | Kasvupinnase eemaldamine | m3 | 50 | 50
53 | Ehituseks sobimatu pinnase kaevandamine | m3 | 100 | 100
54 | Muldkeha ehitamine juurdeveetavast pinnasest | m3 | 60 | 60
55 | Dreenkiht, h=30cm | m2 | 230 | 230
56 | Muldkeha pealispinna planeerimine ja tihendamine | m2 | 230 | 230
57 | Nõlvade planeerimine ja tihendamine | m2 | 85 | 85
58 | Killustikalus kiilutud paekivikillustikust fr 32/63, h=30 cm | m2 | 210 | 210
59 | Tihedastast asfaltbetoonist AC 12 surf kiht, h=5cm | m2 | 155 | 155
60 | Poorsest asfaltbetoonist AC 20 base, h=6cm | m2 | 160 | 160
61 | Purustatud kruusast sidumata segu nr 6, h=11cm | m2 | 60 | 60
62 | Liiklusmärk nr 221 koos posti ja vundamendiga (II grupp) | tk | 1 | 1
63 | Liiklusmärk nr 644 (II grupp) | tk | 2 | 2
64 | Ajutine liikluskorraldus (s.h. infotahvlid ja liikluskorraldusprojekt) | kogusumma | 1 | 1
65 | Muru kasvualuse rajamine ja külv, h=5..7cm | m2 | 85 | 85
66 | [5 empty] | Kokku | 6000 | 6000
67 | V. Muud tööd
68 | Nõuetekohase teostusmõõdistuse koostamine | töö | 1 | 1 | 1500 | kalk | 1500 | 1500
69 | [5 empty] | Kokku | 1500 | 1500
|  |  |  | Keresoja tee |  | 39657.53 | 48382.1866 | 39657.53
8724.6566
Märkused | [7 empty] | 48382.1866
1 | III Kattekonstruktsiooni rajamine. Tee mahtudest on välja arvatud teede ristumiskohtade ja tee teljel asuvate teerajatiste rajamise mahud (TP-T*,R-T*) | [6 empty] | 13041.0414
2 | Teerajatiste teekatte materjalide mahtude arvestamisel on teekatte arvutuslaius analoogne tee katendiga | [6 empty] | 48382.1866
3 | Puistematerjalide mahud on profiilsed | [6 empty] | 61423.228
4 | Geosünteetide mahtudel ei ole arvestatud ülekattemahtusid