## Leht1
Lisa 1 - Hinnapakkumuse vorm hankes "Sooda tee ehitamine"
Pakkuja nimi ja registrikood: ……………………………………………………………………
Jrk nr | Töö kirjeldus | Mõõt-ühik | Maht | Ühikuhind € | Summa €
0,49 km
1 | Võsa, peenmetsa ja metsa raie, koondamine hunnikutesse ja kokkuvedu 200m | tm | 5 |  | 0
2 | Tee- ja kraavitrassi ning teerajatiste alune kändude juurimine ekskavaatoriga | ha | 0.4 |  | 0
3 | Koprapaisude likvideerimine | tk | 1 |  | 0
4 | Veejuhtme (põhja laius 2,6m) puhastamine hooldustööde mahus, I-II gr pinnas koos kaevepinnase planeerimisega (+ekspluatatsiooni eelne kaeve ja kaeve planeerimine) | m | 46 |  | 0
5 | Truupide mahamärkimine | tk | 1 |  | 0
6 | Di=80 cm plasttruubi torustiku, tüüp 80PT, ehitamine (profileeritud plasttoru, SN8) | m | 14 |  | 0
7 | Ø 80 cm plasttruubi kiviotsaku ehitamine (tüüp KOK) | 2 otsakut | 1 |  | 0
8 | Tähispostid truubile | tk | 2 |  | 0
9 | Tee parameetrite ja -elementide mahamärkimine (telg, servad, kraavide siseservad) | km | 0.488 |  | 0
10 | Tee rajatiste mahamärkimine | tk | 2 |  | 0
11 | Olemasoleva teemulde töötlemine profiili koos teekraede likvideerimisega ning mulde tihendamisega | m2 | 4128 |  | 0
12 | Küngaste mahakaeve ja lüke kuni 85 m, koos planeerimise ja tihendamisega | m3 | 70 |  | 0
13 | Muda ja turba väljakaeve pikettide 2+50 - 4+88 vahemikus, h=0,5..1,0 m, koos äraveoga (20km) ja planeerimisega (sh rajatised) | m3 | 2635 |  | 0
14 | Geotekstiili (Deklareeritud tõmbetugevus MD/CMD ≥100 kN/m, kaal 310g/m2) paigaldamine tihendatud ja profileeritud muldkehale pikettide 2+50 - 4+88 vahemikus | m2 | 3141 |  | 0
15 | Temulde rajamine jämekillustikust (paekivikillustik, fr 10-100 mm) pikettide 2+50 - 4+88 vahemikus (+materjal ja vedu karjäärist) | m3 | 2533 |  | 0
16 | Killustikkate ehitamine pikettide 2+50 - 4+88 vahemikus (lubjakivikillustik) fr 16/32 kiilutud fr 12/16 kuluga 25kg/m² ja kiilutud fr 8/12 kuluga 15kg/m², H=15sm, L=4,0m, 0,65m3/m (+materjal ja vedu karjäärist) | m | 238 |  | 0
17 | Geotekstiili (Deklareeritud tõmbetugevus MD/CMD ≥20 kN/m, 5,0 m lai, mittekootud) paigaldamine tihendatud ja profileeritud muldkehale pikettide 2+50 - 4+88 vahemikus | m2 | 1150 |  | 0
18 | Kruusast teealuse ehitamine pikettide 2+50 - 4+88 vahemikus koos tihendamisega. Sorteeritud kruus, Positsioon nr. 4, h=20sm, 0,97m3/m, (+materjal ja vedu karjäärist) | m3 | 223 |  | 0
19 | Kruusast teekatte ehitamine pikettide 2+50 - 4+88 vahemikus koos tihendamisega. Purustatud kruus, Positsioon nr. 6, h=10cm L=4,0m, 0,42m3/m (+materjal ja vedu karjäärist) | m3 | 97 |  | 0
20 | Mahasõidukoht M1 muldkeha ja katendi ehitamine koos tihendamisega (L=20 m, R=10 m) s.h. | tk | 1 |  | 0
21 | Geotekstiili (Deklareeritud tõmbetugevus MD/CMD ≥20 kN/m, 5,0 m lai) paigaldamine tihendatud ja profileeritud tee-elemendi muldele | m2 | 172 |  | 0
22 | Aluse ehitamine koos tihendamisega, sorteeritud kruus Positsioon nr. 4, (h=20cm) (+materjal ja vedu karjäärist) | m3 | 32 |  | 0
23 | Katte ehitamine koos tihendamisega, purustatud kruus Positsioon nr. 6, (h=10cm) (+materjal ja vedu karjäärist) | m3 | 14 |  | 0
24 | Mahasõidukoht M2 muldkeha ja katendi ehitamine koos tihendamisega (L=30 m, R=10 m) s.h. | tk | 1 |  | 0
25 | Geotekstiili (Deklareeritud tõmbetugevus MD/CMD ≥100 kN/m, kaal 310g/m2) paigaldamine tihendatud ja profileeritud muldkehale | m2 | 420 |  | 0
26 | Mulde rajamine jämekillustikust (paekivikillustik, fr 10-100 mm) (H~0,80m) (+materjal ja vedu karjäärist) | m3 | 185 |  | 0
27 | Killustikkate ehitamine (lubjakivikillustik) fr 16/32 kiilutud fr 12/16 kuluga 25kg/m² ja kiilutud fr 8/12 kuluga 15kg/m², H=15sm (+materjal ja vedu karjäärist) | m3 | 26 |  | 0
28 | Riigitee ristumiskoht MM muldkeha ja katendi ehitamine koos tihendamisega s.h. | tk | 1 |  | 0
29 | Mahasõidukoha mahamärkimine | tk | 1 |  | 0
30 | Huumusekihi eemaldamine | m3 | 30 |  | 0
31 | Olemasoleva katendi freesimine, h=30mm | m2 | 24 |  | 0
32 | Geotekstiili (Deklareeritud tõmbetugevus MD/CMD ≥20 kN/m, 5,0 m lai, mittekootud) paigaldamine tihendatud ja profileeritud tee-elemendi muldele | m2 | 280 |  | 0
33 | Ristumiskoha aluskihi ehitamine ja tihendamine, Sorteeritud kruus, Positsioon nr. 4, h=20sm (+materjal ja vedu karjäärist) | m2 | 280 |  | 0
34 | Killustikaluse ehitamine (lubjakivikillustik) fr 32/63 kiilutud fr 12/16 kuluga 25kg/m² ja kiilutud fr 8/12 kuluga 15kg/m², H=20sm (+materjal ja vedu karjäärist) | m2 | 240 |  | 0
35 | Freespurukatendi rajamine, h=100mm (+materjal ja vedu) | m2 | 205 |  | 0
36 | 2x pindamine ridakillustikuga (+materjal ja vedu karjäärist) | m2 | 229 |  | 0
37 | Teepeenarde kindlustamine, fr 0/16, h=100mm (+materjal ja vedu karjäärist) | m2 | 54 |  | 0
38 | Muru kasvualuse rajamine ja külv, h=10cm | tk | 1 |  | 0
39 | Sidekaabli kaitsmine, A-kat kaitsetoru (+materjal ja paigaldus) | m | 50 |  | 0
40 | Liiklusmärgi 221 "Anna teed" komplekti paigaldamine (suurusgrupp 2) | 1 kompl. | 1 |  | 0
41 | Liiklusmärgi 644 "Tee nimetus" komplekti (2tk) paigaldamine | 1 kompl. | 1 |  | 0
42 | Liiklusmärgi 341 "Massipiirang" komplekti paigaldamine koos lisateatetahvliga 891b "Välja arvatud RMK loal" (suurusgrupp 2) | 1 kompl. | 1 |  | 0
Muud tööd
43 | Ehitusobjekti infotahvlite paigaldus (mõõtudega 1m x 1,5m) ja olemasolu | tk | 1 |  | 0
44 | Koordinaatidega seotud teostusjoonise koostamine (RMK nõuete kohane ja digitaalne) | tk | 1 |  | 0
45 | Lubade, kooskõlastuste ja kasutuslubade ning tagatiste hankimine jne. (Teised maaomanikud, Trasside valdajad, Transpordiamet, Põllumajandus- ja Toiduamet, Keskkonnaamet jne.) kokku | Objekt | 1 |  | 0
46 | Ehitustööde ajaks ajutise liikluse korraldamine ja liiklusmärkide paigaldus | Objekt | 2 |  | 0
47 | Ehitusjärgne teeäärte niitmine poomniidukiga (min 2+2m) | ha | 0.2 |  | 0
|  | Maksumus kokku |  | 0
|  | Käibemaks 20 % |  | 0
|  | Kokku |  | 0
* Truubitorud peavad olema rõngasjäikusega Sn8 ja vastama EN-13476 standardi nõuetele.
** Kõik tööde juures tuleb arvestada ka materjalide maksumus.
*** Teeehituse kasutatavate sidumata ja hüdrauliliselt seotud segude ja täitematerjalide mõistete käsitlemisel ning kvaliteedi
määramisel lähtutakse EVS-EN 13285:2010 ja EVS-EN 13242:2006+A1:2008 standardi nõuetest.
**** Geotekstiilide markeerimisel ja määramisel tuleb lähtuda EVS-EN ISO 10320:2019 standardi nõuetest.
***** Geotekstiilid peavad olema sertifitseeritud NGS (NorGeoSpec) või mõne muu analoogse sõltumatu sertifitseerija poolt.
****** Truubi otsakute ehitamisel, nõlvade kindlustamisel jm. võib kasutada ainult erosioonitõkke matti, mis koosneb
100% kookoskiududest (350 g/m2) ja mille siduselemendiks on jute nöör/võrk. Plastist sidusnöörid/võrgud on keelatud
****** Truubi otsakute ehitamisel, nõlvade kindlustamisel jm. võib kasutada hüdrokülvi, kuid see peab olema teostatud 50 päeva enne
ehituse lõpptähtaega ja ehituse üle andes peab otsakul/kindlustusel kasvama ühtlane elujõuline haljastus.
******* Objektil peab olema tagatud ajakohane ajutine liikluskorraldus paigaldatud ajutiste liiklusmärkidega nr 158 „Teetööd“, nr 331
„Sissesõidu keeld”, nr 552 „Umbtee” ja avalikult kasutatavatel teedel tööde tegemiseks nõutavad liiklusskeemi kohased märgid
ning lisaks kõik muud juhtumi põhised vajalikud ajutised liiklusmärgid