## Kululoend
Männikjärve raba õpperaja rekonstrueerimise projekt AB Artes Terrae OÜ töö nr 22096KP2
Märkus: tarindite mahud on käesolevas failis esitatud eraldi töölehtedel.
Jrk | Artikkel | kogus | ühik | Märkused
1 | Hakkepuidurada geocell võrguga laius 90 cm | 430 | jm | Ptk 2.3.1.
2 | Laudtee | 520 | jm | Ptk 2.3.2. ja joonis nr 2
3 | Laudtee laiendus | 5 | tk | Ptk 2.3.3. ja joonis nr 3
4 | Pontoonrada (pontoonsild) | 1 | tk | Ptk 2.3.4. ja joonis nr 4
5 | Sild 1,2x5,0 m | 2 | tk | Ptk 2.3.5. ja joonis nr 5
6 | Sild 1,5x5,0 m | 2 | tk | Ptk 2.3.5. ja joonis nr 5
7 | Sild 1,2x7,0 m | 1 | tk | Ptk 2.3.5. ja joonis nr 6
8 | Sild 1,5x7,0 m | 3 | tk | Ptk 2.3.5. ja joonis nr 6
7 | Suur infotahvel | 4 | tk | Ptk 2.3.6. ja joonis nr 7
8 | Väike infotahvel | 8 | tk | Ptk 2.3.6. ja joonis nr 8
Likvideeritavad objektid
1 | Suur infotavel | 3 | tk
2 | Väike infotahvel | 8 | tk
3 | Laudtee | 48 | jm | laius 60 cm (uue pontoonsilla asukohas), eemaldada koos vanade postidega
4 | Sild | 7 | tk | 4 ca 5 m pikkust ning 3 ca 7 m pikkust silda. Eemaldada sillad koos tugipostidega

## J02 Laudtee
Materjalide spetsifikatsioon - laudtee joonis 2
Jrk | Nimetus | Mark, ristlõige | Mõõtühik | Kogus | Märkused
1 | Laudtee kogupikkus |  | jm | 520
2 | Laudtee tugitala | 150x150x1000 | tk | 327
3 | Laudtee tugitala | 150x150x1500 | tk | 20 | laiematele kohtadele - kokku 5 laiemat kohta
4 | Laudtee tugitala | 150x150x1000 | tk | 82 | Ebastabiilsel alusel olevad lisatalad (ca 25%) - talade hulk selgub ehitusel
5 | Puitpruss | 50x200 mm | jm | 1086.5 | Sügavimmutatud klass 4, pruun immutus
6 | Libisemisvastane terasvõrk | 0,5x500 m | tk | 1040 | kuumtsingitud
7 | Libisemisvastane terasvõrk | 0,95x20 m | tk | 654 | kuumtsingitud
8 | Naelad laudise ja käsipuu kinnitamiseks |  | komplekt | 1

## J03 Laudtee laiendus
Materjalide spetsifikatsioon - laudtee laiendus joonis 3
Jrk | Nimetus | Mark, ristlõige | Mõõtühik | Kogus | Märkused
1 | Laudtee laiendus |  | tk | 5
2 | Laudtee tugitala | 100x150x1940 mm | tk | 20 | Ühel laiendusel 4 tala. Sügavimmutatud klass 4, pruun immutus
3 | Puitpruss | 50x200 mm | jm | 1086.5 | Sügavimmutatud klass 4, pruun immutus
4 | Kruvivai koos talakingaga | min. pikkus 1200 mm | tk | 40 | Ühel laiendusel 8 tk. Metallist kuumtsingitud vai. Kruvivaiade pikkus oleneb pinnasest, minimaalselt peab kruvivai ulatuma maa sisse 1,2 m ja ulatuma kandvasse aluskihti. Kruvivaiade pikkuse määramiseks teha proovipaigaldus(ed).
5 | Libisemisvastane terasvõrk | 1360x4900 mm | tk | 1 | kuumtsingitud
6 | Naelad laudise ja käsipuu kinnitamiseks |  | komplekt | 1

## J04 Pontoonsild
Materjalide spetsifikatsioon - pontoonsild joonis 4
Jrk | Nimetus | Mark, ristlõige | Mõõtühik | Kogus | Märkused
1 | Pontoonslid |  | tk | 1 | kogupikkus 43,4 m
2 | Pontoon | ø 400 mm L=3400 mm | tk | 43 | Kinnituskõrvadega (prussile 100x200 mm) pontoonid hkplast.ee
3 | Pontoonsilla tugitala | 100x200 mm | jm | 42.3 | Sügavimmutatud klass 4, pruun immutus
4 | Pontoonsilla tugitala | 100x200x1200 mm | tk | 44 | Sügavimmutatud klass 4, pruun immutus
5 | Pontoonsilla käsipuu post | 100x100x1200 mm | tk | 86 | Sügavimmutatud klass 4, pruun immutus
6 | Pontoonsilla käsipuu | 145x45 mm | jm | 85 | Sügavimmutatud klass 4, pruun immutus, hööveldatud
7 | Pontoonsilla käsipuu vahepuu | 70x45 mm | jm | 255 | Sügavimmutatud klass 4, pruun immutus, hööveldatud
8 | Pontoonsilla laudis | 50x150 mm | jm | 215 | Sügavimmutatud klass 4, pruun immutus
9 | Liigendkaldtee tugitala | 100x200x3000 mm | tk | 4 | Sügavimmutatud klass 4, pruun immutus
10 | Liigendkaldtee laudis | 50x150 mm | jm | 36 | Sügavimmutatud klass 4, pruun immutus
11 | Liigendkaldtee käsipuu post | 100x100x1200 mm | tk | 16 | Sügavimmutatud klass 4, pruun immutus
12 | Liigendkaldtee käsipuu | 145x45 mm | jm | 12 | Sügavimmutatud klass 4, pruun immutus, hööveldatud
13 | Liigendkaldtee käsipuu vahepuu | 70x45 mm | jm | 36 | Sügavimmutatud klass 4, pruun immutus, hööveldatud
14 | Libisemisvastane terasvõrk | laius 1000 mm | jm | 50 | kuumtsingitud
15 | Kaldtee liigendühendus |  | tk | 6 | kuumtsingitud
16 | Veekindel vineer | 1000x700x22 mm | tk | 1
17 | Pruss | 100x100x2000 mm | tk | 2 | Sügavimmutatud klass 4, pruun immutus
18 | Laudis | 50x150x1000 mm | tk | 4 | Sügavimmutatud klass 4, pruun immutus
19 | Rattad (kaldteele) |  | tk | 2
20 | Poldikomplekt | 8x180 mm | tk | 306 | kuumtsingitud
21 | Poldikomplekt | 12x230 mm | tk | 306 | kuumtsingitud
22 | Poldikomplekt | 12x170 mm | tk | 86 | kuumtsingitud
23 | Naelad laudise ja käsipuu kinnitamiseks |  | komplekt | 1

## J05 Sillad 5 m
Materjalide spetsifikatsioon - sild 1,2x5,0 m joonis 5
Jrk | Nimetus | Mark, ristlõige | Mõõtühik | Kogus | Märkused
1 | Sild 1,2x5,0 m |  | tk | 2
2 | Kruvivai koos talakingaga | min. pikkus 1200 mm | tk | 4 | Metallist kuumtsingitud vai. Kruvivaiade pikkus oleneb pinnasest, minimaalselt peab kruvivai ulatuma maa sisse 1,2 m ja ulatuma kandvasse aluskihti. Kruvivaiade pikkuse määramiseks teha proovipaigaldus(ed).
3 | Silla tugitala | 100x200x4800 mm | tk | 2 | Sügavimmutatud klass 4, pruun immutus
4 | Silla otsatala | 100x200x1000 | tk | 2 | Sügavimmutatud klass 4, pruun immutus
5 | Puitpruss | 50x200x1000 mm | tk | 30 | Sügavimmutatud klass 4, pruun immutus
6 | Silla käsipuu post | 100x100x1200 mm | tk | 14 | Sügavimmutatud klass 4, pruun immutus
7 | Silla käsipuu | 145x45 mm | jm | 10 | Sügavimmutatud klass 4, pruun immutus, hööveldatud
8 | Silla käsipuu vahepuu | 70x45 mm | jm | 30 | Sügavimmutatud klass 4, pruun immutus, hööveldatud
9 | Libisemisvastane terasvõrk | 1000x5000 mm | tk | 1
10 | Poldikomplekt | 8x180 mm | tk | 42 | kuumtsingitud
11 | Poldikomplekt | 12x230 mm | tk | 28 | kuumtsingitud
12 | Naelad laudise ja käsipuu kinnitamiseks |  | komplekt | 1
13 | Veekindel filmvineer | 22 mm paksus | m² | 1.5
14 | Distantsliist | 50x50x200 mm | tk | 18 | Sügavimmutatud klass 4, pruun immutus
Materjalide spetsifikatsioon - sild 1,5x5,0 m joonis 5
Jrk | Nimetus | Mark, ristlõige | Mõõtühik | Kogus | Märkused
1 | Sild 1,5x5,0 m |  | tk | 2
2 | Kruvivai koos talakingaga | min. pikkus 1200 mm | tk | 6 | Metallist kuumtsingitud vai. Kruvivaiade pikkus oleneb pinnasest, minimaalselt peab kruvivai ulatuma maa sisse 1,2 m ja ulatuma kandvasse aluskihti. Kruvivaiade pikkuse määramiseks teha proovipaigaldus(ed).
3 | Silla tugitala | 100x200x4800 mm | tk | 3 | Sügavimmutatud klass 4, pruun immutus
4 | Silla otsatala | 100x200x1500 | tk | 2 | Sügavimmutatud klass 4, pruun immutus
5 | Puitpruss | 50x200x1500 mm | tk | 30 | Sügavimmutatud klass 4, pruun immutus
6 | Silla käsipuu post | 100x100x1200 mm | tk | 7 | Sügavimmutatud klass 4, pruun immutus
7 | Silla käsipuu | 145x45 mm | jm | 5 | Sügavimmutatud klass 4, pruun immutus, hööveldatud
8 | Silla käsipuu vahepuu | 70x45 mm | jm | 15 | Sügavimmutatud klass 4, pruun immutus, hööveldatud
9 | Libisemisvastane terasvõrk | 1500x5000 mm | tk | 1
10 | Poldikomplekt | 8x180 mm | tk | 21 | kuumtsingitud
11 | Poldikomplekt | 12x230 mm | tk | 14 | kuumtsingitud
12 | Naelad laudise ja käsipuu kinnitamiseks |  | komplekt | 1
13 | Veekindel filmvineer | 22 mm paksus | m² | 1.8
14 | Distantsliist | 50x50x200 mm | tk | 20 | Sügavimmutatud klass 4, pruun immutus

## J06 Sillad 7m
Materjalide spetsifikatsioon - sild 1,2x7,0 m joonis 6
Jrk | Nimetus | Mark, ristlõige | Mõõtühik | Kogus | Märkused
1 | Sild 1,2x7,0 m |  | tk | 1
2 | Kruvivai koos talakingaga | min. pikkus 1200 mm | tk | 6 | Metallist kuumtsingitud vai. Kruvivaiade pikkus oleneb pinnasest, minimaalselt peab kruvivai ulatuma maa sisse 1,2 m ja ulatuma kandvasse aluskihti. Kruvivaiade pikkuse määramiseks teha proovipaigaldus(ed).
3 | Silla tugitala | 100x200x3400 mm | tk | 4 | Sügavimmutatud klass 4, pruun immutus
4 | Silla otsatala | 100x200x1000 | tk | 2 | Sügavimmutatud klass 4, pruun immutus
5 | Puitpruss | 50x200x1000 mm | tk | 42 | Sügavimmutatud klass 4, pruun immutus
6 | Silla käsipuu post | 100x100x1200 mm | tk | 18 | Sügavimmutatud klass 4, pruun immutus
7 | Silla käsipuu | 145x45 mm | jm | 14 | Sügavimmutatud klass 4, pruun immutus, hööveldatud
8 | Silla käsipuu vahepuu | 70x45 mm | jm | 42 | Sügavimmutatud klass 4, pruun immutus, hööveldatud
9 | Libisemisvastane terasvõrk | 1000x7000 mm | tk | 1
10 | Poldikomplekt | 8x180 mm | tk | 54 | kuumtsingitud
11 | Poldikomplekt | 12x230 mm | tk | 36 | kuumtsingitud
12 | Naelad laudise ja käsipuu kinnitamiseks |  | komplekt | 1
13 | Veekindel filmvineer | 22 mm paksus | m² | 1.5
14 | Distantsliist | 50x50x200 mm | tk | 18 | Sügavimmutatud klass 4, pruun immutus
Materjalide spetsifikatsioon - sild 1,5x7,0 m joonis 6
Jrk | Nimetus | Mark, ristlõige | Mõõtühik | Kogus | Märkused
1 | Sild 1,5x7,0 m |  | tk | 3
2 | Kruvivai koos talakingaga | min. pikkus 1200 mm | tk | 9 | Metallist kuumtsingitud vai. Kruvivaiade pikkus oleneb pinnasest, minimaalselt peab kruvivai ulatuma maa sisse 1,2 m ja ulatuma kandvasse aluskihti. Kruvivaiade pikkuse määramiseks teha proovipaigaldus(ed).
3 | Silla tugitala | 100x200x3400 mm | tk | 6 | Sügavimmutatud klass 4, pruun immutus
4 | Silla otsatala | 100x200x1500 | tk | 2 | Sügavimmutatud klass 4, pruun immutus
5 | Puitpruss | 50x200x1500 mm | tk | 42 | Sügavimmutatud klass 4, pruun immutus
6 | Silla käsipuu post | 100x100x1200 mm | tk | 9 | Sügavimmutatud klass 4, pruun immutus
7 | Silla käsipuu | 145x45 mm | jm | 7 | Sügavimmutatud klass 4, pruun immutus, hööveldatud
8 | Silla käsipuu vahepuu | 70x45 mm | jm | 21 | Sügavimmutatud klass 4, pruun immutus, hööveldatud
9 | Libisemisvastane terasvõrk | 1500x7000 mm | tk | 1
10 | Poldikomplekt | 8x180 mm | tk | 27 | kuumtsingitud
11 | Poldikomplekt | 12x230 mm | tk | 18 | kuumtsingitud
12 | Naelad laudise ja käsipuu kinnitamiseks |  | komplekt | 1
13 | Veekindel filmvineer | 22 mm paksus | m² | 1.8
14 | Distantsliist | 50x50x200 mm | tk | 20 | Sügavimmutatud klass 4, pruun immutus

## J07 Suur infotahvel
Materjalide spetsifikatsioon - Suur infotahvel joonis 7
Jrk | Nimetus | Mark, ristlõige | Mõõtühik | Kogus | Märkused
Betoonvundament (mineraalne pinnas)
1 | Betoon | C25/30 | m³ | 0.17 | vundament - vuneerimine mineraalpinnases
2 | Metallist ankur | 150x830x8 mm | tk | 4 | keskkonnaklass C4 - kasutatakse betoneerimisel
3 | Puitpruss | 50x200x1620 mm | tk | 3 | sügavimmutatus (pruun immutus)
4 | Puitpruss | 50x200x2170 mm | tk | 2 | sügavimmutatus (pruun immutus)
5 | Veekindel vineer | 1500x1000x22 | tk | 1
6 | Poldikomplekt | 12x100 mm | tk | 12 | kuumtsingitud
9 | Kinnitusvahendite komplekt
Kruvivai vundament (ebastabiilne pinnas)
1 | Metallplaat | 150x5000x8 mm | tk | 4 | keskkonnaklass C4
2 | Nelikanttoru | 100x100x550 mm | tk | 2 | keskkonnaklass C4
3 | Kruvivai koos talakingaga | min. pikkus 1200 mm | tk | 4 | Metallist kuumtsingitud vai. Kruvivaiade pikkus oleneb pinnasest, minimaalselt peab kruvivai ulatuma maa sisse 1,2 m ja ulatuma kandvasse aluskihti. Kruvivaiade pikkuse määramiseks teha proovipaigaldus(ed).
4 | Puitpruss | 50x200x1620 mm | tk | 3 | sügavimmutatus (pruun immutus)
5 | Puitpruss | 50x200x2170 mm | tk | 2 | sügavimmutatus (pruun immutus)
6 | Veekindel vineer | 1500x1000x22 | tk | 1
7 | Poldikomplekt | 12x120 mm | tk | 16 | kuumtsingitud
8 | Poldikomplekt | 12x100 mm | tk | 12 | kuumtsingitud
9 | Kinnitusvahendite komplekt

## J08 Väike infotahvel
Materjalide spetsifikatsioon - Suur infotahvel joonis 8
Jrk | Nimetus | Mark, ristlõige | Mõõtühik | Kogus | Märkused
Kinnitus laudtee külge
1 | Puitpruss | 50x200x1154 mm | tk | 2 | sügavimmutatus (pruun immutus)
2 | Puitpruss | 100x100x200 mm | tk | 1 | sügavimmutatus (pruun immutus)
3 | Poldikomplekt | 12x230 mm | tk | 4 | kuumtsingitud
4 | Veekindel vineer | 350x450x22 | tk | 1
5 | Kinnitusvahendid |  | komplekt | 1 | kuumtsingitud
Kinnitus maapinda (puit)
1 | Puitpruss | 50x200x1954 mm | tk | 2 | sügavimmutatus (pruun immutus)
2 | Puitpruss | 100x100x200 mm | tk | 1 | sügavimmutatus (pruun immutus)
3 | Kinnitusvahendid |  | komplekt | 1 | kuumtsingitud
4 | Veekindel vineer | 350x450x22 | tk | 1
7 | purustatud kruus |  | m³ | 0.1257 | tagasitäide
Kinnitus maapinda (metallankur)
1 | Puitpruss | 50x200x928 mm | tk | 2 | sügavimmutatus (pruun immutus)
2 | Puitpruss | 100x100x200 mm | tk | 1 | sügavimmutatus (pruun immutus)
3 | Metallankur | 100x100x1300 mm | tk | 1 | Koos lambadega, keskkonnakalss c4
4 | Poldikomplekt | 12x230 mm | tk | 2 | kuumtsingitud
5 | Kinnitusvahendid |  | komplekt | 1 | kuumtsingitud
6 | Veekindel vineer | 350x450x22 | tk | 1
7 | purustatud kruus |  | m³ | 0.0707 | tagasitäide