## Kululoend
Männikjärve raba õpperaja rekonstrueerimise projekti II etapp AB Artes Terrae OÜ töö nr 24127KP2
Jrk | Artikkel | kogus | ühik | Märkused
1 | Hakkepuidurada geocell võrguga laius 1600 mm | 911 | jm | Ptk 2.3.1. ja joonis nr 4
2 | Sild 1,5x5,0 m | 4 | tk | Ptk 2.3.2. ja joonis nr 2
3 | Sild 1,5x7,0 m | 3 | tk | Ptk 2.3.2. ja joonis nr 3
Likvideeritavad objektid
1 | Sild | 7 | tk | 4 ca 5 m pikkust ning 3 ca 7 m pikkust silda. Eemaldada sillad koos tugipostidega

## J02 Sillad 5 m
Materjalide spetsifikatsioon - sild 1,5x5,0 m joonis 2
Jrk | Nimetus | Mark, ristlõige | Mõõtühik | Kogus | Märkused
1 | Sild 1,5x5,0 m |  | tk | 1
2 | Kruvivai koos talakingaga | min. pikkus 1200 mm | tk | 6 | Metallist kuumtsingitud vai. Kruvivaiade pikkus oleneb pinnasest, minimaalselt peab kruvivai ulatuma maa sisse 1,2 m ja ulatuma kandvasse aluskihti. Kruvivaiade pikkuse määramiseks teha proovipaigaldus(ed).
3 | Silla tugitala | 100x200x4800 mm | tk | 3 | Sügavimmutatud klass 4, pruun immutus
4 | Silla otsatala | 100x200x1500 | tk | 2 | Sügavimmutatud klass 4, pruun immutus
5 | Puitpruss | 50x200x1500 mm | tk | 30 | Sügavimmutatud klass 4, pruun immutus
6 | Silla käsipuu post | 100x100x1200 mm | tk | 7 | Sügavimmutatud klass 4, pruun immutus
7 | Silla käsipuu | 145x45 mm | jm | 5 | Sügavimmutatud klass 4, pruun immutus, hööveldatud
8 | Silla käsipuu vahepuu | 70x45 mm | jm | 15 | Sügavimmutatud klass 4, pruun immutus, hööveldatud
9 | Libisemisvastane terasvõrk | 1500x5000 mm | tk | 1
10 | Poldikomplekt | 8x180 mm | tk | 21 | kuumtsingitud
11 | Poldikomplekt | 12x230 mm | tk | 14 | kuumtsingitud
12 | Naelad laudise ja käsipuu kinnitamiseks |  | komplekt | 1
13 | Veekindel filmvineer | 22 mm paksus | m² | 1.8
14 | Distantsliist | 50x50x200 mm | tk | 20 | Sügavimmutatud klass 4, pruun immutus

## J03 Sillad 7m
Materjalide spetsifikatsioon - sild 1,5x7,0 m joonis 3
Jrk | Nimetus | Mark, ristlõige | Mõõtühik | Kogus | Märkused
1 | Sild 1,5x7,0 m |  | tk | 1
2 | Kruvivai koos talakingaga | min. pikkus 1200 mm | tk | 9 | Metallist kuumtsingitud vai. Kruvivaiade pikkus oleneb pinnasest, minimaalselt peab kruvivai ulatuma maa sisse 1,2 m ja ulatuma kandvasse aluskihti. Kruvivaiade pikkuse määramiseks teha proovipaigaldus(ed).
3 | Silla tugitala | 100x200x3400 mm | tk | 6 | Sügavimmutatud klass 4, pruun immutus
4 | Silla otsatala | 100x200x1500 | tk | 2 | Sügavimmutatud klass 4, pruun immutus
5 | Puitpruss | 50x200x1500 mm | tk | 42 | Sügavimmutatud klass 4, pruun immutus
6 | Silla käsipuu post | 100x100x1200 mm | tk | 9 | Sügavimmutatud klass 4, pruun immutus
7 | Silla käsipuu | 145x45 mm | jm | 7 | Sügavimmutatud klass 4, pruun immutus, hööveldatud
8 | Silla käsipuu vahepuu | 70x45 mm | jm | 21 | Sügavimmutatud klass 4, pruun immutus, hööveldatud
9 | Libisemisvastane terasvõrk | 1500x7000 mm | tk | 1
10 | Poldikomplekt | 8x180 mm | tk | 27 | kuumtsingitud
11 | Poldikomplekt | 12x230 mm | tk | 18 | kuumtsingitud
12 | Naelad laudise ja käsipuu kinnitamiseks |  | komplekt | 1
13 | Veekindel filmvineer | 22 mm paksus | m² | 1.8
14 | Distantsliist | 50x50x200 mm | tk | 20 | Sügavimmutatud klass 4, pruun immutus