## spets
PÕHILISTE ELEKTRIMATERJALIDE SPETSIFIKATSIOON
SPETSIFIKATSIOON
Jrk | Nimetus |  | Ühik | Kogus | Märkused
Tänavavalgustus
1 | Tänavavalgusti | Talos N_(12-24P)_4K+3K+2K_208A 42.0 W 7997 lm 190.4 lm/W | tk | 6
2 | Tänavavalgusti | Talos N_(12-24P)_4K+3K+2K_213A 42.0 W 7381 lm 175.7 lm/W | tk | 2
3 | Tänavavalgusti | Talos N_(12-24P)_4K+3K+2K_206A 42.0 W 7873 lm 187.4 lm/W | tk | 1
4 | Metallmast 10m koos 2,5m konsooliga | P225B210K | tk | 6
5 | Jaland koos kaitsekummiga | RBJ-5B + 360/170K | tk | 6
6 | Puitmast + tõmmitsakomplekt | 4 kl 11m TANALITH | kompl | 1
7 | Puitmasti konsool | VVKB2500 | tk | 2
8 | Puitmasti konsool | VVKB1000 | tk | 1
9 | Kaablikaitse puitmastile | UKK1010M2,5 | tk | 1
10 | Kandekonks | SOT 21 | tk | 2
11 | Keermega konks | SOT 1.1 | tk | 1
12 | Ankruklamber | SO 158.1 | tk | 2
13 | Riputusklamber | SO 140 | tk | 1
14 | Isolatsiooni läbistav klemm | SLIP 12.01 | tk | 7
15 | Klemmiga kaitsmepesa | SV 29.25+SL 11.11 | tk | 3
16 | Ühenduskomplekt masti koos kaitsmega | ENOST SV 15.06 | kompl | 6
17 | Kaabel | AXPK 4G16 | m | 340
18 | Õhukaabel | EX 4x16 | m | 100
19 | Montaažikaabel | H07RN 3g1,5 | m | 75
20 | Kaabli otsastuskinnas 4*(4...35 mm2 ), 1kV | SBO4.1 6-50mm2 | tk | 14
21 | Puurimistoru | D-75mm 1250N | m | 50
22 | Kaablikaitsetoru | D-75mm 450N | m | 260
23 | Kaabliohuliint |  | m | 240
24 | Tänavavalgustuse lülituskilp | TVK1 | kompl | 1
25 | Maanduspaigaldis | Rm<100 oomi | kompl | 6
26 | Abimaterjalid,sildid,lipikud,klemmid |  | kalkul | 1