## Sum of all Positions
Position | Quantity | Uf | Ug,p | 'psi' | Lg,p | AW,AD,Acw | UW,UD,Ucw | Glass area | W/K
KLF | 2 | 1.3439 | 0.5 | 0.045 | 140.408 | 48.365 | 0.7929 | 39.065 | 38.2084 | 2.6877 | 1 | 0.09 | 280.816 | 96.73 | 76.6975 | 78.13 | 76.4167
Total/Average | 2 | 1.3439 | 0.5 | 0.045 | 280.816 | 96.73 | 0.7929 | 78.13 | 76.4167
Thermal transmission coefficients were determined for insertion elements and windows (Uw) according to EN ISO 10077-1: 2017 and for curtain walls (Ucw) according to EN ISO 12631: 2017.
Remarks:
This calculation is only for information.
Notice: Using this design tool doesn't entitle you to enforce any claim by legal action!

## KLF
Position: KLF
Brief Description: | <None>
System: | Reynaers ConceptSystem/ConceptPatio (CS/CP)
Quantity: | 2
View: | Exterior View
Profile | Af(m²) | Uf(W/m²K) | Af * Uf (W/K)
0010895 | 0.573 | 1.2 | 0.6876
4080183 | 5.77 | 1.3 | 7.501
4080120 | 1.818 | 1.1 | 1.9998
0083183, 0081051 | 0.824 | 2 | 1.648
0081051, 0083120, 0081051 | 0.315 | 2.1 | 0.6615
Total | 9.3 | 1.3439 | 12.4979
Glass | Ag(m²) | Ug(W/m²K) | Ag * Ug (W/K)
G1 g=0 | 39.065 | 0.5 | 19.5325
Total | 39.065 | 0.5 | 19.5325
Interconnection Glass | Lg(W/mK) | Psi(W/mK) | Psi * Lg (W/K)
Total | 140.408 | 0.045 | 6.3184
Position KLF | 48.365 | 0.7929 | 38.2084
Remarks:
This calculation is only for information.
Notice: Using this design tool doesn't entitle you to enforce any claim by legal action!