## Kululoend
Käesolevas hankes sisalduvad tööd.
Võru Kubija puhkekoha rekonstrueerimisprojekt AB Artes Terrae OÜ töö nr 22088KP2
Jrk | Artikkel | Kogus | Ühik | Märkused
1 | Suure purskkaevu bassein
1.1. | Purskkaevu pihustiosa eemaldamine, vee kõrvale juhtimine, pihustiosa puhastus ja tagasi paigaldamine | tk | 1
1.2. | Purskkkaevu basseini puhastamine ning kuivatamine enne hüdroisolatsiooni paigaldamist | 78 | m²
1.3. | Hüdroisolatsioon purskkaevu betoonosa siseküljele weber.tex 827 või sarnane | 78 | m²
1.4. | Olemasolevate graniitplaatide (trapetsikujuline 500x434x601x601 mm) transport (Põlva-Võru) ja paigaldamine. | 57 | tk | Kaks plaati erikujulised - lõigatakse täiendavalt ülevoolu koha juures
2. | Infotahvlid
2.1. | Olemasolevate infotahvlite transport, paigaldamine ja betoneerimine 4 tk.. | 4 | tk

## Joonis 4 Infotahvel
Materjalide spetsifikatsioon - Infotahvel
Jrk | Nimetus | Mark, ristlõige | Mõõtühik | Kogus | Märkused
1 | Betoon | C25/30 | m³ | 0.196
2 | Metallraam | RHS80x4 | jm | 9.6 | Mark S355J2
3 | Lehtmetall tahvel | 850x1100x5mm | tk | 2 | Mark S355J2
4 | Poldikomplekt | M10x110 | tk | 14 | Komplektis polt, 100 mm muhv, seib, mutter
5 | Rang | ᴓ8-B500B L655 | tk | 12 | B500B

## Joonis 3 Sild ja loiked
Materjalide spetsifikatsioon - Sild ja laudtee
Jrk | Nimetus | Mark, ristlõige | Mõõtühik | Kogus | Märkused
1 | Kruvivai | min. pikkus 1200 mm | tk | 55 | Metallist kuumtsingitud vai. Kruvivaiade pikkus oleneb pinnasest. Minimaalselt peab kruvivai ulatuma maa sisse 1,2 m ja ulatuma kandvasse aluskihti. Kruvivaiade pikkuse määramiseks teha proovipaigaldus(d).
2 | UPE100 | pikkus 2000 mm | tk | 18 | Kuumtsingitud
3 | UPE100 | pikkus 2090 mm | tk | 1 | Kuumtsingitud
4 | UPE100 | pikkus 2764 mm | tk | 1 | Kuumtsingitud
5 | UPE100 | pikkus 3438 mm | tk | 1 | Kuumtsingitud
6 | UPE100 | pikkus 1649 mm | tk | 1 | Kuumtsingitud
7 | UPE100 | pikkus 2701 mm | tk | 1 | Kuumtsingitud
8 | UPE100 | pikkus 2798 mm | tk | 1 | Kuumtsingitud
9 | UPE100 | pikkus 2922 mm | tk | 1 | Kuumtsingitud
10 | UPE100 | pikkus 2114 mm | tk | 1 | Kuumtsingitud
11 | Nelikanttoru | 40x40x3 mm L=1250 | tk | 130 | Käsipuupost - külge keevitatud käsipuu kinnitamiseks kõrvad. Sügavimmutatud ja pulbervärvitud RAL7016
12 | Pruss | 100x200 mm | jm | 299 | sügavimmutatud - pruun immutus
13 | Pruss | 50x150 mm | m² | 175 | sügavimmutatud - pruun immutus
14 | PHL | 70x120 mm | jm | 145 | sügavimmutatud - pruun immutus, pinnatöötlus hööveldatud. Käsipuu alla freesida 25x25 mm soon perspektiivsele LED ribavalgustile.
15 | PHL | 45x70 mm | jm | 435 | laudis sügavimmutatud - pruun immutus, pinnatöötlus hööveldatud
16 | Nelikantoru | 100x50x4 mm L=1487 | tk | 2 | Kuumtsingitud
17 | Nelikantoru | 100x50x4 mm L=1386 | tk | 1 | Kuumtsingitud
18 | Nelikantoru | 100x50x4 mm L=1700 | tk | 2 | Kuumtsingitud
19 | Ujuk (Float master EPS 450L) | 1200x800x600 mm | tk | 28 | Koos kinnituskruvidega
20 | Ujuvsilla hinged |  | tk | 4 | Koos kinnituspoltidega
21 | Poldikomplekt | ø6 100 mm | tk | 390 | Käsipuu vahepuude kinnitamiseks
22 | Poldikomplekt | ø12 160 mm | tk | 260 | Käsipuuposti kinnitamiseks puittalade külge
23 | Poldikomplekt | ø12 200 mm | tk | 86 | Talade kinnitamiseks
24 | Poldikomplekt | ø12 90 mm | tk | 370 | Käsipuuposti kinnitamiseks metalltaka külge ja metalltala kinnitamiseks kruvivaia külge
25 | Puidukruvid | 5,0*45 | tk | 520 | Käsipuu kinnitamiseks
26 | Puidukruvid | 6,0*130 | tk | 10500 | Laudise kinnitamiseks