## Pakkumuse vorm
Pakkumuse vorm hanke osale 1
Pakkuja nimi: |  | Wiki KD OÜ
Pakkuja reg.kood: |  | 12554471
Nr | Kaup | Nõude nr | Tehnilised jm nõuded | Pakutav kaup, sh mudel, tootja, olemasolul link jm üldine info | Tehnilistele jm nõuetele vastavus (lisada konkreetne väärtus, kui see on nõudes välja toodud, muul juhul jah/ei) | Ühe tk maksimaalne hind km-ta
1 | Tööstuslik tsentrifuug-pesumasin 10-11 kg Arvestuslik eluiga 10+ aastat Soovituslik vastupidavus min 25 000 tsüklit Seade on mõeldud igapäevaseks aktiivseks rõivaste pesuks, mis peab sobima ka suureformaadiliste, tugevast tekstiilist, pori, liiva või õliga määrdunud esemete pesemiseks. Tööstuslikke seadmeid kasutatakse peamiselt kasarmutes ning need asetsevad kuivatusruumides, kus seadmeid ümbritseb tavapärasest erinev temperatuur ja niiskus (temperatuur võib ulatuda kuni 50 °C, õhuniiskus kuni 85%). Lisaks kasutatakse pesemisel pesukotte, mis tekitab tsentrifuugimisel seadmetele ülekoormust. | 1 | Mahutavus (1:9 või 1:10): 10-11 kg | FAGOR pesumasin LAP-10 TP2 E | (1:9): 11 kg; (1:10): 10 kg | 3145
|  | 2 | Trumli mahtuvus: min 100 liitrit |  | 100 L
|  | 3 | Minimaalne ukse läbimõõt: 350 mm |  | 373 mm
|  | 4 | Laius ja sügavus max 850 mm, kõrgus max 1250 |  | L: 680 mm, S: 742 mm, K: 1040 mm
|  | 5 | Tsentrifuugi G faktor: min 370 | Tehnilised andmed & kirjeldus | 450
|  | 6 | Tsentrifuugi tasakaalustamise süsteem/ G-teguri tasakaalustus tsentrifuugimisel | Pesumasin_Fagor_LAP-08_10-TP2.pdf | JAH
|  | 7 | Müratase tsentrifuugimisel: max 76 dB |  | <70 dB
|  | 8 | Roostevabast terasest sise- ja välistrummel |  | JAH
|  | 9 | Elektriküttega: 3-faasiline ühendus |  | JAH, 380-400V/3N/16A
|  | 10 | Elektrikütte võimsus: min 6 kW |  | 6 kW
|  | 11 | Eest laetav ja teenindatav |  | JAH
|  | 12 | Veeühendused: külma ja soojaveesisendiga |  | JAH
|  | 13 | Äravool: põhjaklapiga või erijuhul pumbaga (ostja täpsustab minikonkursil või tellimisel) |  | Põhjaklapiga või äravoolupumbaga
|  | 14 | Pesuainedosaator - min 3 kambriga |  | JAH, 4 kambriga
|  | 15 | Kaalub automaatselt pesu ja lähtuvalt pesukogusele tarbib vett |  | JAH (Loading AID)
|  | 16 | Pesuvahendi signaale min 5 (vedelpesuainete pumpade ühendamise valmidus) |  | 8 signaali
|  | 17 | Netokaal min 145 kg |  | 150 kg
|  | 18 | Kõik programmi parameetrid on vabalt programmeeritavad/vabalt koostatavad pesuprogrammid |  | JAH, vabalt/täielikult programmeeritavad
|  | 19 | Kaitseaste vähemalt IP x 4 (vastavalt EVS-EN 60529) või sellega samaväärne. |  | IP x 4
|  | 20 | Vastab direktiivile 2006/42/EÜ |  | JAH, Vastab direktiivile 2006/42/EÜ
|  | 21 | Garantiitingimused vastavalt raamlepingu punktile 7 |  | JAH
|  | 22 | Garantiiperioodil korraline hooldus min 2x aastas vastavalt tehnilise kirjelduse punktile 3.2 . |  | JAH
2 | Tööstuslik tsentrifuug-pesumasin 7-8 kg Arvestuslik eluiga 10+ aastat Soovituslik vastupidavus min 25 000 tsüklit Seade on mõeldud igapäevaseks aktiivseks rõivaste pesuks, mis peab sobima ka suureformaadiliste, tugevast tekstiilist, pori, liiva või õliga määrdunud esemete pesemiseks. Tööstuslikke seadmeid kasutatakse peamiselt kasarmutes ning need asetsevad kuivatusruumides, kus seadmeid ümbritseb tavapärasest erinev temperatuur ja niiskus (temperatuur võib ulatuda kuni 50 °C, õhuniiskus kuni 85%). Lisaks kasutatakse pesemisel pesukotte, mis tekitab tsentrifuugimisel seadmetele ülekoormust. | 1 | Mahutavus (1:9 või 1:10): 7– 8 kg | FAGOR pesumasin LAP-08 TP2 E | (1:9): 9 kg; (1:10): 8 kg | 2945
|  | 2 | Trumli mahtuvus: min 70 liitrit |  | 80 L
|  | 3 | Minimaalne ukse läbimõõt: 300 mm |  | 373 mm
|  | 4 | Laius ja sügavus max 800 mm, kõrgus max 1250 |  | L: 680 mm, S: 698 mm, K: 1040 mm
|  | 5 | Tsentrifuugi G faktor: min 400 | Tehnilised andmed & kirjeldus | 450
|  | 6 | Tsentrifuugi tasakaalustamise süsteem/ G-teguri tasakaalustus tsentrifuugimisel | Pesumasin_Fagor_LAP-08_10-TP2.pdf | JAH
|  | 7 | Müratase tsentrifuugimisel: max 76 dB |  | <70 dB
|  | 8 | Roostevabast terasest sise- ja välistrummel |  | JAH
|  | 9 | Elektriküttega: 3-faasiline ühendus |  | JAH, 380-400V/3N/16A
|  | 10 | Elektrikütte võimsus: min 6 kW |  | 6 kW
|  | 11 | Eest laetav ja teenindatav |  | JAH
|  | 12 | Veeühendused: külma ja soojaveesisendiga |  | JAH
|  | 13 | Äravool: põhjaklapiga või erijuhul pumbaga (ostja täpsustab minikonkursil või tellimisel) |  | Põhjaklapiga või äravoolupumbaga
|  | 14 | Pesuainedosaator - min 3 kambriga |  | JAH, 4 kambriga
|  | 15 | Kaalub automaatselt pesu ja lähtuvalt pesukogusele tarbib vett |  | JAH
|  | 16 | Pesuvahendi signaale min 5 (vedelpesuainete pumpade ühendamise valmidus) |  | 8 signaali
|  | 17 | Netokaal min 130 kg |  | 140 kg
|  | 18 | Kõik programmi parameetrid on vabalt programmeeritavad/vabalt koostatavad pesuprogrammid |  | JAH vabalt-täielikult programmeeritavad
|  | 19 | Kaitseaste vähemalt IP x 4 (vastavalt EVS-EN 60529) või sellega samaväärne. |  | IP x 4
|  | 20 | Vastab direktiivile 2006/42/EÜ |  | JAH, Vastab direktiivile 2006/42/EÜ
|  | 21 | Garantiitingimused vastavalt raamlepingu punktile 7 |  | JAH
|  | 22 | Garantiiperioodil korraline hooldus min 2x aastas vastavalt tehnilise kirjelduse punktile 3.2 |  | JAH
3 | Tööstuslik ventileeritav trummelkuivati 7-9 kg Arvestuslik eluiga 10+ aastat Soovituslik vastupidavus min 25 000 tsüklit Kuivatis peab saama kuivatada erinevaid pesuliike ja tekstiilmaterjale ning suureformaadilisi esemeid. Tööstuslikke seadmeid kasutatakse peamiselt kasarmutes ning need asetsevad kuivatusruumides, kus seadmeid ümbritseb tavapärasest erinev temperatuur ja niiskus (temperatuur võib ulatuda kuni 50 °C, õhuniiskus kuni 85%). Lisaks kasutatakse pesukotte, mis tekitab seadmetele ülekoormust. | 1 | Mahutavus (1:18 või 1:20): 7–9 kg | Electrolux kuivati TD6-7 | (1:18): 7,5 kg | 2215
|  | 2 | Trumli mahtuvus: min 130 liitrit |  | 135 L
|  | 3 | Minimaalne ukse läbimõõt: 380 mm |  | 392 mm
|  | 4 | Laius ja sügavus max 850 mm, kõrgus max 1250 |  | L: 600 mm, S: 845 mm, K: 1050 mm
|  | 5 | Müratase: max 76 dB | Tehnilised andmed & kirjeldus | 63 dB
|  | 6 | Roostevabast terasest trummel | Trummelkuivati_TD6-7_EE.pdf | JAH
|  | 7 | Elektriküttega: 3-faasiline ühendus |  | JAH, 380-400V/3N/10A
|  | 8 | Elektrikütte võimsus: min 6 kW |  | 6 kW
|  | 9 | Eest laetav ja teenindatav |  | JAH
|  | 10 | Väljapuhke õhuvool: 200-350 m³/h |  | 220 m³/h
|  | 11 | Aurustamine: min 100 g/min või 0,100 l/min |  | 104 g/min
|  | 12 | Pöörlemissuunda muutev trummel |  | JAH
|  | 13 | Jääkniiskuse andur / kontroll |  | JAH
|  | 14 | Netokaal min 70 kg |  | 109 kg
|  | 15 | Kõik programmi parameetrid on vabalt programmeeritavad/vabalt koostatavad kuivatusprogrammid |  | JAH
|  | 16 | Kaitseaste vähemalt IP x 4 (vastavalt EVS-EN 60529) või sellega samaväärne. |  | JAH
|  | 17 | Vastab direktiivile 2006/42/EÜ |  | JAH
|  | 18 | Garantiitingimused vastavalt raamlepingu punktile 7 |  | JAH
|  | 19 | Garantiiperioodil korraline hooldus min 2x aastas vastavalt tehnilise kirjelduse punktile 3.2 |  | JAH
4 | Professionaalne tsentrifuug-pesumasin 7-8 kg Arvestuslik eluiga 5+ aastat Soovituslik vastupidavus min 10 000 tsüklit Igapäevaseks rõivaste pesuks või koristustekstiilide pesuks | 1 | Mahutavus (1:9 või 1:10): 7– 8 kg | FAGOR pesumasin LAP-08 TP2 E | (1:9): 9 kg; (1:10): 8 kg | 2945
|  | 2 | Trumli mahtuvus: min 64 liitrit |  | 80 L
|  | 3 | Minimaalne ukse läbimõõt: 300mm |  | 373 mm
|  | 4 | Laius ja sügavus max 800 mm, kõrgus max 1250 |  | L: 680 mm, S: 698 mm, K: 1040 mm
|  | 5 | G faktor: min 400 | Tehnilised andmed & kirjeldus | 450
|  | 6 | Tsentrifuugi tasakaalustamise süsteem/ G-teguri tasakaalustus tsentrifuugimisel | Pesumasin_Fagor_LAP-08_10-TP2.pdf | JAH
|  | 7 | Müratase tsentrifuugimisel: max 76 dB |  | <70 dB
|  | 8 | Roostevabast terasest sise- ja välistrummel |  | JAH
|  | 9 | Elektriküttega: 3-faasiline või 1-faasiline ühendus |  | JAH, 380-400V/3N/16A
|  | 10 | Elektrikütte võimsus: min 3 kW |  | 6 kW
|  | 11 | Eest laetav ja teenindatav |  | JAH
|  | 12 | Pesumasina peale peab saama paigutada kuivati |  | JAH
|  | 13 | Külma ja soojaveesisendiga |  | JAH
|  | 14 | Äravool: põhjaklapiga või erijuhul pumbaga (ostja täpsustab minikonkursil või tellimisel) |  | Põhjaklapiga või äravoolupumbaga
|  | 15 | Pesuvahendi signaale min 3 (vedelpesuainete pumpade ühendamise valmidus) |  | 8 signaali
|  | 16 | Programmeeritav |  | JAH
|  | 17 | Kaitseaste vähemalt IP x 4 (vastavalt EVS-EN 60529) või sellega samaväärne. |  | JAH
|  | 18 | Vastab direktiivile 2006/42/EÜ |  | JAH
|  | 19 | Garantiitingimused vastavalt raamlepingu punktile 7 |  | JAH
|  | 20 | Garantiiperioodil korraline hooldus min 2x aastas vastavalt tehnilise kirjelduse punktile 3.2 |  | JAH
5 | Professionaalne ventileeritav trummelkuivati 7-8 kg Arvestuslik eluiga 5+ aastat Soovituslik vastupidavus min 10 000 tsüklit Kuivatis peab saama kuivatada erinevaid pesuliike ja tekstiilmaterjale | 1 | Mahutavus (1:18 või 1:20): 7–8 kg | Electrolux kuivati TD6-6 | (1:18): 7 kg | 1865
|  | 2 | Trumli mahtuvus: min 130 liitrit |  | 130 L
|  | 3 | Minimaalne ukse läbimõõt: 350 mm |  | 370 mm
|  | 4 | Laius ja sügavus max 800 mm, kõrgus max 1250 |  | L: 595 mm, S: 725 mm, K: 840 mm
|  | 5 | Müratase: max 76 dB | Tehnilised andmed & kirjeldus | 67 dB
|  | 6 | Roostevabast terasest trummel | Trummelkuivati_TD6-6_EE.pdf | JAH
|  | 7 | Elektriküttega: 3-faasiline või 1-faasiline ühendus |  | JAH, 380-400V/3N/10A
|  | 8 | Elektrikütte võimsus: min 3 kW |  | 5,1 kW
|  | 9 | Eest laetav ja teenindatav |  | JAH
|  | 10 | Kuivati sobib paari samalaadse pesumasinaga, võimalus moodustada pesupost |  | JAH
|  | 11 | Pöörlemissuunda muutev trummel |  | JAH
|  | 12 | Jääkniiskuse andur / kontroll |  | JAH (RMC)
|  | 13 | Programmeeritav |  | JAH
|  | 14 | Kaitseaste vähemalt IP x 4 (vastavalt EVS-EN 60529) või sellega samaväärne. |  | IP x 4
|  | 15 | Vastab direktiivile 2006/42/EÜ |  | JAH, Vastab direktiivile 2006/42/EÜ
|  | 16 | Garantiitingimused vastavalt raamlepingu punktile 7 |  | JAH
|  | 17 | Garantiiperioodil korraline hooldus min 2x aastas vastavalt tehnilise kirjelduse punktile 3.2 |  | JAH
[5 empty] | KAUPADE MAKSUMUS KM-TA KOKKU - SEE VÄÄRTUS SISESTADA RHRi (osakaal 90%) | 13115
Väljakutse tasud ja teenuse tunni hind RL p 7.7 toodud juhul - garantiiajal tekkinud kahjustused, mis ei kuulu hüvitamisele müüja poolt |  | Nr | Tellija asukoht | Väljakutse tasu 1 kord km-ta
|  | 1 | Jõhvi | 69
|  | 2 | Lääne-Harju v, Ämari | 84
|  | 3 | Paldiski | 90
|  | 4 | Tallinn | 15
|  | 5 | Tapa | 118
|  | 6 | Tartu | 15
|  | 7 | Võru | 97
|  |  | VÄLJAKUTSE TASUD KM-TA KOKKU - SEE VÄÄRTUS SISESTADA RHRi (osakaal 5%) | 488
|  |  | TEENUSE TUNNI HIND KM-TA (REMONTTÖÖD) | 50
|  |  | TEENUSE TUNNI HIND KM-TA - SEE VÄÄRTUS SISESTADA RHRi (osakaal 5%) | 50
Pakkuja täidab kõik kollased väljad ja kannab roheliste lahtrite väärtused RHRi hindamiskriteeriumite vormile.
Hind märkida kollastesse lahtritesse käibemaksuta ja maksimaalselt 2 kohta peale koma.
Lisa 2
Riigihanke „Tööstuslike pesumasinate ja kuivatite ostmine, remont ja hooldus“ hanke osa 1 raamlepingu juurde