## V1 V2 V3 V4 V5 V6 V7
NR plaanil | Tehnoloogiline protsess | Materjali kogus, t/a | Tahkete osakeste eriheide q, kg/t |  |  | Aastane heitkogus Mp, t/a |  |  | Hetkeline heitkogus Mpi, g/s |  |  | Tööaeg päevas | Tööaeg | Metoodika: | https://www3.epa.gov/ttn/chief/ap42/ch13/final/c13s0204.pdf
|  |  | PMsum | PM10 | PM2.5 | PMsum | PM10 | PM2.5 | Pmsum | PM10 | PM2.5 | h | h | Kukkumise eriheide kg/t:
V1 | Vaguni laadimine | 9000000 | 0.00022747 | 0.00010759 | 1.6292e-05 | 2.0473 | 0.9683 | 0.14663 | 0.064919 | 0.030705 | 0.0046496 | 24 | 8760 | Kukkumise eriheide killustik | tuule kiirus | 3.5 | m/s
V1 | Vaguni laadimine | 1000000 | 0.00022747 | 0.00010759 | 1.6292e-05 | 0.22747 | 0.10759 | 0.016292 | 0.0072132 | 0.0034116 | 0.00051662 | 16 | 8760 |  | niisukuse % | 2 | %
| Kokku V1 |  |  |  |  | 2.2747 | 1.0759 | 0.16292 | 0.072132 | 0.034116 | 0.0051662 |  | 8760 |  | k_pmsum= | 0.74 | <30µm
V2 | Kukkumine lattu | 1000000 | 0.00022747 | 0.00010759 | 1.6292e-05 | 0.22747 | 0.10759 | 0.016292 | 0.01082 | 0.0051175 | 0.00077493 | 16 | 5840 |  | k_pm10= | 0.35 | <10µm
V3 | Aheraine kukkumine autokasti | 3600000 | 0.00022747 | 0.00010759 | 1.6292e-05 | 0.81891 | 0.38732 | 0.058652 | 0.038951 | 0.018423 | 0.0027897 | 16 | 5840 |  | k_pm2.5= | 0.053 | <10µm
V4 | Aheraine kukkumine lattu | 3600000 | 0.00022747 | 0.00010759 | 1.6292e-05 | 0.81891 | 0.38732 | 0.058652 | 0.038951 | 0.018423 | 0.0027897 | 16 | 5840 |  | eriheide PMsum | 0.0021652 | kg/t
V5 | Killustiku kukkumine lattu | 400000 | 0.0021652 | 0.0010241 | 0.00015507 | 0.86607 | 0.40963 | 0.062029 | 0.041194 | 0.019484 | 0.0029504 | 16 | 5840 |  | eriheide PM10 | 0.0010241 | kg/t
V6 | Killustiku kallamine eraldi kuhja | 400000 | 0.0021652 | 0.0010241 | 0.00015507 | 0.86607 | 0.40963 | 0.062029 | 0.041194 | 0.019484 | 0.0029504 | 16 | 5840 |  | eriheide PM2.5 | 0.00015507 | kg/t
V7 | Kukkumine kliendi transpordile | 400000 | 0.0021652 | 0.0010241 | 0.00015507 | 0.86607 | 0.40963 | 0.062029 | 0.041194 | 0.019484 | 0.0029504 | 16 | 5840 | Kukkumise eriheide põlevkivil | https://www.envir.ee/sites/default/files/eesti_p6levkivi_energeetilise_kasutamise_pvt_jareldused.pdf
[15 empty] | tuule kiirus | 3.5 | m/s
[10 empty] | PM10 | PM2,5 |  |  |  | niisukuse % | 10 | %
|  | m | m | m2 | [5 empty] | g/s m2 | g/s m2 |  |  |  | k_pmsum= | 0.74 | <30µm
| V2 | 15 | 15 | 225 |  |  |  |  | V2 | 2.2744e-05 | 3.4441e-06 |  |  |  | k_pm10= | 0.35 | <10µm
| V3 | 10 | 20 | 200 |  |  |  |  | V3 | 9.2114e-05 | 1.3949e-05 |  |  |  | k_pm2.5= | 0.053 | <10µm
| V4 | 12 | 12 | 144 |  |  |  |  | V4 | 0.00012794 | 1.9373e-05 |  |  |  | eriheide PMsum | 0.00022747 | kg/t
| V5 | 20 | 20 | 400 |  |  |  |  | V5 | 4.8709e-05 | 7.376e-06 |  |  |  | eriheide PM10 | 0.00010759 | kg/t
| V6 | 30 | 70 | 2100 |  |  |  |  | V6 | 9.278e-06 | 1.4049e-06 |  |  |  | eriheide PM2.5 | 1.6292e-05 | kg/t
| V7 | 2.5 | 20 | 50 |  |  |  |  | V7 | 0.00038967 | 5.9008e-05 |  |  | Kukkumise eriheide aheraine
[15 empty] | tuule kiirus | 3.5 | m/s
[15 empty] | niisukuse % | 10 | %
[15 empty] | k_pmsum= | 0.74 | <30µm
[15 empty] | k_pm10= | 0.35 | <10µm
[15 empty] | k_pm2.5= | 0.053 | <10µm
[15 empty] | eriheide PMsum | 0.00022747 | kg/t
[15 empty] | eriheide PM10 | 0.00010759 | kg/t
[15 empty] | eriheide PM2.5 | 1.6292e-05 | kg/t

## V8 Šurfid
22901:002:0224 |  |  |  | 3 |  | 4
| Nr plaanil | Koordinaadid |  | Ava | Väljumis kõrgus | Temperatuur | Sasteaine | Üks lõhkamine, t | t/a | g/s | Lõhkamistööde aeg, h/d | Ava, 3x4m | g/s m2
|  | X | Y | m | m | °C | PMsum | 0.014183 | 1418.2702 | 3.283 | 1.2 | 12 | 0.27359
| V8 | 6567792 | 697914 | 3x4 | 1 | 14 | PM10 | 0.0074518 | 745.1805 | 1.725 | 1.2 |  | 0.14375
Mäemassi erikaal | 2 | [5 empty] | PM2,5 | 0.0074407 | 744.0681 | 1.7224 | 1.2 |  | 0.14353
Lõhkeaine | Mäemassi väljatulek |  | Lõhkeaine erikulu | Lõhkeaine kogus | Lõhkeaine kogus |  | CO | 0.0020849 | 208.488 | 0.48261 | 1.2 |  | 0.040218
| t | m3 | t/m3 | t/a | t/üks lõhkamine |  | NO | 0.00049056 | 49.056 | 0.11356 | 1.2 |  | 0.009463
Senatel Powerfrag (läbindus) | 1400000 | 700000 | 0.000876 | 613.2 | 0.06132 |  | SO2 | 6.132e-05 | 6.132 | 0.014194 | 1.2 |  | 0.0011829
Subtek Charge (koristus) | 12600000 | 6300000 | 0.000876 | 5518.8
Kokku mäemass | 14000000 | 7000000 | 0.000876 | 6132
Lõhkamiste arv aastas, tk | 100000
Lõhatava ala laius | Lõhatava ala kõrgus | Lõhatava ala pindala | Töötundide arv aastas |  |  |  | Saasteaine | Keskmestamisaeg | Piirväärtus, µg/m3 | µg/m3 | suhe
m | m | m2 | h |  |  |  | CO | 8 tunni keskmine | 10000 | 392.559 | 0.039256
5.5 | 4 | 22 | 1000 |  |  |  | PM2,5 | 1 aasta | 25 | 1.116 | 0.04464
3.3.1 | [6 empty] | PM10 | 24 h | 50 | 25.95 | 0.519
𝐸𝑇𝑆𝑃=𝑘𝑑−𝑇𝑆𝑃×𝑁ℎ𝑜𝑙𝑒+𝑘𝑏 × 𝑆^1.5×𝑁𝑏𝑙𝑎𝑠𝑡 | [7 empty] | 1 aasta | 40 | 11.121 | 0.27803
𝐸𝑃𝑀10=𝑘𝑑−𝑃𝑀10×𝑁ℎ𝑜𝑙𝑒+𝑘𝑏×𝑘𝑠𝑓−𝑃𝑀10× 𝑆^1.5×𝑁𝑏𝑙𝑎𝑠𝑡 | [6 empty] | NO | 1 h | 200 | 98.698 | 0.49349
𝐸𝑃𝑀2.5=𝑘𝑑−𝑃𝑀2.5×𝑁ℎ𝑜𝑙𝑒+𝑘𝑏×𝑘𝑠𝑓−𝑃𝑀2.5× 𝑆^1.5×𝑁𝑏𝑙𝑎𝑠𝑡 | [7 empty] | 1 aasta | 40 | 0.724 | 0.0181
|  | Üks lõhkamine |  |  |  |  | SO2 | 1 h | 350 | 182.264 | 0.52075
𝑁ℎ𝑜𝑙𝑒 | puuritavate aukude arv | 24 | [5 empty] | 24 h | 125 | 22.092 | 0.17674
𝑆 | lõhatav pindala, m2 | 22
𝑁𝑏𝑙𝑎𝑠𝑡 | plahvatuste arv , tk | 1
kd-TSP | eriheide, kg/auk | 0.59
kd-PM10 | eriheide, kg/auk | 0.31
kd-PM2.5 | eriheide, kg/auk | 0.31
kb | koefitsent, kg/plahvatus/m3 | 0.00022
ksf-PM10 | mastaabitegur | 0.52
ksf-PM2.5 | mastaabitegur | 0.03
Lõhkamise eriheited | https://www.canada.ca/en/environment-climate-change/services/national-pollutant-release-inventory/report/pits-quarries-guide.html
8.4 | CO | 34 | kg/t
| NO | 8 | kg/t
| SO2 | 1 | kg/t
Note on F8: Kasutaja: Tonni üks lõhkamine on saadud valemiga = lõhkaine aasta kogus/ lõhkamiste arvuga aastas

## V9 V9.1 V10 V11 Tankla
|  | NR plaanil | Kütus | Mahuti maht | Kütuse mahutisse pumpamise aeg | Mahuti täitmise aeg kokku | Tankurite tootlikus | Sõidukite täitmise aeg kokku | Õhutusava kõrgus maapinnast | Õhutusava läbimõõt | Temperatuur | Joonkiirus | Koordinaadid
|  |  |  | m3 | l/min | h | l/min | h | m | m | °C | m/s | X | Y
Tankla nr 1. | Tanklas on kolm mahutit: 50m3 diislile, 50m3 (reservis) ja 30m3 mahuti. 30 m3 mahuti jaguneb omakorda 20m3 diislile ja 10m3 bensiinile. Saasteallikatena käsitletakse koos diislimahuteid (V9) ja eraldi bensiinimahutit (V9.1) | V9 | Diislikütus | 50/20 | 400 | 166.6667 | 80 | 833.3333 | 5 | 0.04 | 20 | 7.96 | 6567483 | 693512
|  | V9.1 | Bensiin | 10 | 400 | 2.0833 | 50 | 16.6667 | 5 | 0.04 | 20 | 7.96 | 6567479 | 693506
Tankla nr 2. | Üks mahuti 50m3 | V10 | Diislikütus | 50 | 400 | 125 | 80 | 625 | 4.8 | 0.04 | 20 | 7.96 | 6567421 | 693596
Tankla nr 3. | Üks mahuti 10m3 | V11 | Diislikütus | 10 | 400 | 197.9167 | 130 | 608.9744 | 2 | 0.04 | 20 | 7.96 | 6567562 | 693510
|  | 11750000 |  |  | 11750
|  | Liitrit/a | Tihedus | Tonni | m3
Tankla nr 1. | Diislikütus V9 | 4000000 | 0.8 | 3200000 | 4000
| Bensiin V9.1 | 50000 | 0.7 | 35000 | 50
Tankla nr 2. | Diislikütus V10 | 3000000 | 0.8 | 2400000 | 3000
Tankla nr 3. | Diislikütus V11 | 4750000 | 0.8 | 3800000 | 4750
Bensiini ja diislikütuse laadimisel teenindusjaama mahutitesse ja teenindusjaama mahutite hingamisel välisõhku väljutatavate LOÜ heitkoguste määramine
Bensiini ja diislikütuse laadimisel teenindusjaama mahutitesse ja teenindusjaama mahutite hingamisel välisõhku väljutatavate lenduvate orgaaniliste ühendite heitkogus (Lt) kilogrammides arvutatakse järgmist valemit kasutades:
| LT = 0,001 x (ET + EH) x Q, kus | Diislikütus 50/20m3 mahuti | Bensiin 10m3 mahuti | Diislikütus 50m3 mahuti | Diislikütus 10m3 mahuti
|  | V9 | V9.1 | V10 | V11
| 0,001 – teisendustegur grammidest kilogrammideks; | 0.001 | 0.001 | 0.001 | 0.001
| Q – laadimiskäive vaadeldaval perioodil, m3; | 4000 | 50 | 3000 | 4750
| ET – eriheide, g/m3, käesoleva määruse lisas 4 esitatu kohaselt; | 6.65 | 880 | 6.65 | 6.65
| EH – eriheide, g/m3, käesoleva määruse lisas 4 esitatu kohaselt. | 0 | 0 | 0 | 0
| Lenduvad orgaanilised ühendid, kg | 26.6 | 44 | 19.95 | 31.5875
| Aromaatsed süsivesinikud, kg | 0.798 | 1.32 | 0.5985 | 0.94763
| Lenduvad orgaanilised ühendid, t/a | 0.0266 | 0.044 | 0.01995 | 0.031588
| Aromaatsed süsivesinikud, t/a | 0.000798 | 0.00132 | 0.0005985 | 0.00094763
| Lenduvad orgaanilised ühendid, g/s | 0.044333 | 5.8667 | 0.044333 | 0.044333
| Aromaatsed süsivesinikud, g/s | 0.00133 | 0.0029333 | 0.00084 | 0.00133
Sõidukite tankimisel välisõhku väljutatavate LOÜ heitkoguste määramine
| LA = 0,001 x (EA + ELK) x Q, kus | Diislikütus 50/20m3 mahuti | Bensiin 10m3 mahuti | Diislikütus 50m3 mahuti | Diislikütus 10m3 mahuti
|  | V9 | V9.1 | V10 | V11
| 0,001 – teisendustegur grammidest kilogrammideks; | 0.001 | 0.001 | 0.001 | 0.001
| Q – laadimiskäive vaadeldaval perioodil, m3; | 4000 | 50 | 3000 | 4750
| EA – eriheide, g/m3, käesoleva määruse lisas 5 esitatu kohaselt; | 0 | 0 | 0 | 0
| ELK – eriheide, g/m3, käesoleva määruse lisas 5 esitatu kohaselt. | 0.6 | 80 | 0.6 | 0.6
| Lenduvad orgaanilised ühendid, kg | 2.4 | 4 | 1.8 | 2.85
| Aromaatsed süsivesinikud, kg | 0.072 | 0.12 | 0.054 | 0.0855
| Lenduvad orgaanilised ühendid, t/a | 0.0024 | 0.004 | 0.0018 | 0.00285
| Aromaatsed süsivesinikud, t/a | 7.2e-05 | 0.00012 | 5.4e-05 | 8.55e-05
| Lenduvad orgaanilised ühendid, g/s | 0.0008 | 0.066667 | 0.0008 | 0.0013
| Aromaatsed süsivesinikud, g/s | 2.4e-05 | 0.002 | 2.4e-05 | 3.9e-05
Naftasaaduste laadimisel ja soojustamata mahutite hingamisel välisõhku väljutatavate aromaatsete süsivesinike heitkoguste määramine
| (1) Naftasaaduste ja põlevkiviõli laadimisel ning soojustamata mahutite hingamisel välisõhku väljutatavate aromaatsete süsivesinike summaarse heitkoguse määramiseks täpsemate andmete puudumise korral korrutatakse arvutatud lenduvate orgaaniliste ühendite summaarne heitkogus koefitsiendiga | [12 empty] | 0.03
(2) Aromaatsed süsivesinikud käesoleva määruse tähenduses on summaarselt benseen, tolueen, etüülbenseen ja ksüleen.
KOKKU
|  | Diislikütus 50/20m3 mahuti | Bensiin 10m3 mahuti | Diislikütus 50m3 mahuti | Diislikütus 10m3 mahuti
|  | V9 | V9.1 | V10 | V11
| Lenduvad orgaanilised ühendid, t/a | 0.029 | 0.048 | 0.02175 | 0.034438
| Aromaatsed süsivesinikud, t/a | 0.00087 | 0.00144 | 0.0006525 | 0.0010331
| Lenduvad orgaanilised ühendid, g/s | 0.045133 | 5.9333 | 0.045133 | 0.045633
| Aromaatsed süsivesinikud, g/s | 0.001354 | 0.0049333 | 0.000864 | 0.001369

## K1 katlad
K1 |  | tihedus | m3
Põlevkiviõli kogus, t/a | 2800 | 0.9 | 3111.1111
| MWth | Kasutegur | MWth
| Nominaal | % | Soojusvõimsus, MWth | Väävlisisaldus | Alum. kütteväärtus | Suitsugaasi temperatuur | Korsten, H | Läbimõõt, D | Tuha sisaldus | Kütuse kulu t/a | Joonkiirus m/s | Kütus | Kütuse jaotus katlad
1 | 4.5 | 0.92 | 4.8913 | 0.8 | 39.7 | 205 | 36 | 0.8 | 0.15 | 1855 | 8.8461 | Põlevkiviõli kesk | MWth | t/a
2 | 3.5 | 0.92 | 3.8043 | [6 empty] | 945 |  |  | 4.8913 | 1855
Kokku | 8 |  | 8.6957 | [6 empty] | 2800 |  |  | 3.8043 | 945
[13 empty] | 8.6957 | 2800
|  |  |  | 4.5 |  | 3.8 |  | Kokku katlad
|  |  | B1= (GJ) | 73643.5 |  | 37516.5
CAS kood | Saasteaine | Saasteaine eriheite ühik | Eriheide g/GJ metallidel mg/GJ | Aastane heitkogus, t/a metllidel, kg/a | Hetkeline heitkogus, g/s metallidel, mg/s | Aastane heitkogus, t/a metllidel, kg/a | Hetkeline heitkogus, g/s metallidel, mg/s | Hetkeline heitkogus, g/s metallidel, mg/s | Aastane heitkogus, t/a metllidel, kg/a
10102-44-0 | Lämmastikdioksiid | g/GJ | 111 | 8.1744 | 0.54293 | 4.1643 | 0.42228 | 0.96522 | 12.3388
630-08-0 | Süsinikoksiid | g/GJ | 42 | 3.093 | 0.20543 | 1.5757 | 0.15978 | 0.36522 | 4.6687
NMHC | Lenduvad orgaanilised ühendid (välja arvatud metaan) | g/GJ | 5 | 0.36822 | 0.024457 | 0.18758 | 0.019022 | 0.043478 | 0.5558
7446-09-5 | Vääveldioksiid | % | arvutus kütuse väävlisisalduse järgi | 29.68 | 1.9713 | 15.12 | 1.5332 | 3.5045 | 44.8
PMsum | Osakesed | g/GJ | 40 | 2.9457 | 0.19565 | 1.5007 | 0.15217 | 0.34783 | 4.4464
PM10 | Peenosakesed | g/GJ | 6 | 0.44186 | 0.029348 | 0.2251 | 0.022826 | 0.052174 | 0.66696
PM2,5 | Eriti peened osakesed | g/GJ | 6 | 0.44186 | 0.029348 | 0.2251 | 0.022826 | 0.052174 | 0.66696
7439-92-1 | Plii | mg/GJ | 10 | 0.73643 | 0.048913 | 0.37517 | 0.038043 | 0.086957 | 1.1116
7440-43-9 | Kaadmium | mg/GJ | 0.3 | 0.022093 | 0.0014674 | 0.011255 | 0.0011413 | 0.0026087 | 0.033348
7440-43-9 | Elavhõbe | mg/GJ | 0.1 | 0.0073644 | 0.00048913 | 0.0037517 | 0.00038043 | 0.00086957 | 0.011116
7440-38-2 | Arseen | mg/GJ | 44.5 | 3.2771 | 0.21766 | 1.6695 | 0.16929 | 0.38696 | 4.9466
7440-47-3 | Kroom | mg/GJ | 20 | 1.4729 | 0.097826 | 0.75033 | 0.076087 | 0.17391 | 2.2232
7440-50-8 | Vask | mg/GJ | 6 | 0.44186 | 0.029348 | 0.2251 | 0.022826 | 0.052174 | 0.66696
7440-02-0 | Nikkel | mg/GJ | 200 | 14.7287 | 0.97826 | 7.5033 | 0.76087 | 1.7391 | 22.232
7440-66-6 | Tsink | mg/GJ | 5 | 0.36822 | 0.024457 | 0.18758 | 0.019022 | 0.043478 | 0.5558
| Polüklooritud dibenso-dioksiinid ja dibensofuraanid (PCDD/PCDF) | ng/GJ | 10 | 0.73643 | 0.048913 | 0.37517 | 0.038043 | 0.086957 | 1.1116
| Benso(a)püreen | mg/GJ | 1 | 0.073644 | 0.0048913 | 0.037517 | 0.0038043 | 0.0086957 | 0.11116
| Benso(b)fluoranteen | mg/GJ | 1 | 0.073644 | 0.0048913 | 0.037517 | 0.0038043 | 0.0086957 | 0.11116
| Benso(k)fluoranteen | mg/GJ | 1 | 0.073644 | 0.0048913 | 0.037517 | 0.0038043 | 0.0086957 | 0.11116
| Indeo(1,2,3-cd)püreen | mg/GJ | 1 | 0.073644 | 0.0048913 | 0.037517 | 0.0038043 | 0.0086957 | 0.11116
124-38-9 | Süsinikdioksiid |  |  | 5693.4084 |  | 2900.4156 |  |  | 8593.8241
Süsinikdioksiid koguse leidmine |  |  |  | Süsinikdioksiid koguse leidmine
B1 | 73643.5 | GJ |  | B1 | 37516.5 | GJ
qc | 21.1 | tC/TJ |  | qc | 21.1 | tC/TJ
Kc | 1 |  |  | Kc | 1
Mc = 10-3 x B1 x qc x Kc= | 1553.8779 |  |  | Mc = 10-3 x B1 x qc x Kc= | 791.5982
Mco = Mc x 3.664 | 5693.4084 | t/a |  | Mco = Mc x 3.664 | 2900.4156 | t/a
Vääveldioksiid koguse leidmine |  |  |  | Vääveldioksiid koguse leidmine
Mso2= | 29.68 | t |  | Mso2= | 15.12 | t
Mso2= | 1.9713 | g/s |  | Mso2= | 1.5332 | g/s
Kiiruse arvutamine K1 |  |  |  | 4.5 |  | 3.8
K1-: kütteseadme võimsus |  |  | N= | 4.8913 | MW | 3.8043 | MW
Kütuse kuivaine stöhhiomeetrilisel põlemisel tekkiv ligikaudne kogus kuivi suitsugaase energiaühiku kohta on 0,25 Nm3/MJ.
|  |  | V= | 1.2228 | Nm3/s | 0.95109 | Nm3/s
Liigõhutegur 6 %-lise hapniku sisalduse puhul: |  |  | α= | 1.1676 |  | 1.1676
|  |  | α= | gaas ja vedelik - 3%, tahke - 6%
Standardse 6%-lise hapniku sisalduse juures on gaaside mahtkulu: |  |  | Vg= | 1.4278 | Nm3/s | 1.1105 | Nm3/s
Korstna läbimõõt |  |  | D= | 0.8 | m | 0.8 | m
Väljuvate suitsugaaside temperatuur on hinnanguliselt |  |  |  | 205 | C | 205 | C
Mahtkiirus eeltoodud temperatuuril on järgmine: |  |  | Vt= | 2.4999 | m3/s | 1.9444 | m3/s
|  |  |  | 4.9759 | m/s | 3.8702 | m/s
Liidame mahtkiirused ja arvutame joonkiiruse |  |  | Vt= |  | 4.4443 | m3/s
Leiame suitsugaaside joonkiiruse v kasutades valemit v = 4* ω / ( π * d2) |  |  | V0= |  | 8.8461 | m/s
Keskmise võimsusega põletusseadme heite piirväärtus
4.89
VmN | 1.4278 | Nm3/s
Heitkogus, g/s | 0.54293
Prog. Konts. NOx | 380.2679 | mg/Nm3
VmN | 1.4278 | Nm3/s
Heitkogus, g/s | 1.9713
Prog. Konts. SO2 | 1380.6901 | mg/Nm3
VmN | 1.4278 | Nm3/s
Heitkogus, g/s | 0.19565
Prog. Konts. Osakesed | 137.0335 | mg/Nm3
3.87
VmN | 1.1105 | Nm3/s
Heitkogus, g/s | 0.42228
Prog. Konts. NOx | 380.2679 | mg/Nm3
VmN | 1.1105 | Nm3/s
Heitkogus, g/s | 1.5332
Prog. Konts. SO2 | 1380.6901 | mg/Nm3
VmN | 1.1105 | Nm3/s
Heitkogus, g/s | 0.15217
Prog. Konts. Osakesed | 137.0335 | mg/Nm3

## K2 K3 Katlamaja mahuti
K2 K3
Mhuti nr | Maht | Kõrgus H | Läbimõõt D | Pumba tootlikus | Kütus | Mark | Molekulmass | Pumpamise aeg | Põlevkiviõli tihedus | Autotsistern | Kütuse kulu aastas
| m3 | m | m | m3/h |  |  |  | tundi/a |  | t/tsistern | m3/a | Koond K2 |  |  |  | Koond K3
K2 | 100 | 6.11 | 4.72 | 40 | Põlevkiviõli | Kesk | 280 | 35.7143 | 0.98 | 27 | 1428.5714 | Laadimine |  |  |  | Laadimine
K3 | 100 | 6.11 | 4.72 |  | Põlevkiviõli | Kesk | 280 |  |  |  | 1428.5714
[8 empty] | 1400 | t/a | kokku | 2857.1429 | Saasteaine | kg/a | g/s |  | Saasteaine | kg/a | g/s | g/a | s/laadimine
[8 empty] | 1400 | t/a |  |  | LOÜ | 3.7739 | 0.029352 |  | LOÜ | 3.7739 | 0.029352 | 3773.8639 | 128571.4286
Põlevkiviõli laadimisel välisõhku väljutatavate vesiniksulfiidi ja metüülmerkaptaani heitkoguste määramine (§9) | [11 empty] | H2S | 0.14286 | 0.0011111 |  | H2S | 0.14286 | 0.0011111 | 142.8571 | 128571.4286
Raske kütteõli ja põlevkiviõli laadimisel välisõhku väljutatava vesiniksulfiidi ja metüülmerkaptaani heitkogus (LV) grammides arvutatakse järgmist valemit kasutades: | [11 empty] | Metüülmerkaptaan | 0.014286 | 0.00011111 |  | Metüülmerkaptaan | 0.014286 | 0.00011111 | 14.2857 | 128571.4286
[10 empty] | H2S, g | Metüülmerkaptaani, g | Aromaatsed süsiv. | 0.11322 | 0.00088057 |  | Aromaatsed süsiv. | 0.11322 | 0.00088057 | 113.2159 | 128571.4286
[10 empty] | 142.8571 | 14.2857
0,001 – teisendustegur milligrammidest grammideks; | [8 empty] | 0.001 |  |  | Hoiustamine |  |  |  | Hoiustamine
Q – laadimiskäive vaadeldaval perioodil, m3; | [8 empty] | 1428.5714 | H2S | Metüülmerkaptaani | Saasteaine | kg/a | g/s |  | Saasteaine | kg/a | g/s | g/a | s/a
EV – eriheide, mg/m3, täpsemate andmete puudumisel kasutada käesoleva määruse lisas 6 esitatud andmeid. | [9 empty] | 100 | 10 | LOÜ | 0.88547 | 2.8059e-05 |  | LOÜ | 0.88547 | 2.8059e-05 | 885.4727 | 31557600
eff – heite vähendamismeetme efektiivsus (%), vähendamismeetme puudumise korral valemi osa arvestatakse 1 | [8 empty] | 1 |  |  | H2S | 0.033542 | 1.0629e-06 |  | H2S | 0.033542 | 1.0629e-06 | 33.5418 | 31557600
[12 empty] | Metüülmerkaptaan | 0.0033542 | 1.0629e-07 |  | Metüülmerkaptaan | 0.0033542 | 1.0629e-07 | 3.3542 | 31557600
Põlevkiviõli hoiustamisel soojustamata mahutite hingamisel välisõhku väljutatavate vesiniksulfiidi ja metüülmerkaptaani heitkoguste määramine (§10) | [11 empty] | Aromaatsed süsiv. | 0.026564 | 8.4177e-07 |  | Aromaatsed süsiv. | 0.026564 | 8.4177e-07 | 26.5642 | 31557600
Raske kütteõli ja põlevkiviõli hoiustamisel soojustamata mahutite hingamisel välisõhku väljutatava vesiniksulfiidi ja metüülmerkaptaani heitkogus (LS) grammides arvutatakse järgmist valemit kasutades:
[12 empty] | Kokku |  |  |  | Kokku
[10 empty] | H2S, g | Metüülmerkaptaani, g | Saasteaine | kg/a | g/s |  | Saasteaine | kg/a | g/s
[10 empty] | 33.5418 | 3.3542 | LOÜ | 4.6593 | 0.02938 |  | LOÜ | 4.6593 | 0.02938
0,001 – teisendustegur milligrammidest grammideks; | [8 empty] | 0.001 |  |  | H2S | 0.1764 | 0.0011122 |  | H2S | 0.1764 | 0.0011122
t – päevade arv vaadeldaval perioodil; | [8 empty] | 365 |  |  | Metüülmerkaptaan | 0.01764 | 0.00011122 |  | Metüülmerkaptaan | 0.01764 | 0.00011122
VV – kütusemahuti aururuumi maht, m3, leitud käesoleva määruse § 3 lõike 2 arvutusvalemi kohaselt; | [8 empty] | 21.371 |  |  | Aromaatsed süsiv. | 0.13978 | 0.00088141 |  | Aromaatsed süsiv. | 0.13978 | 0.00088141
EV – eriheide, mg/m3, täpsemate andmete puudumisel kasutada käesoleva määruse lisas 6 esitatud andmeid; | [9 empty] | 100 | 10
KE – aururuumi paisumistegur, käesoleva määruse lisas 2 esitatu kohaselt; | [8 empty] | 0.043 |  |  |  | Kaks mahutit kokku
eff – heite vähendamismeetme efektiivsus (%), vähendamismeetme puudumise korral valemi osa võetakse 1 | [8 empty] | 1 |  |  |  | Kokku
[13 empty] | Saasteaine | g/s | t/a
Kütusemahuti aururuumi maht (VV) kuupmeetrites arvutatakse järgmist valemit kasutades: | [12 empty] | LOÜ | 0.058761 | 0.0093187
VV = π × D2 × (HS – (HS × k))/4, kus | [8 empty] | 21.371 |  |  |  | H2S | 0.0022243 | 0.0003528
D – kütusemahuti diameeter, m; | [8 empty] | 4.72 |  |  |  | Metüülmerkaptaan | 0.00022243 | 3.528e-05
HS – kütusemahuti kõrgus, m; | [8 empty] | 6.11 |  |  |  | Aromaatsed süsiv. | 0.0017628 | 0.00027956
k – kütusemahuti keskmine täituvus protsentides. Kui täituvusprotsent ei ole teada, siis kasutada k väärtust 0,5 (50%). | [8 empty] | 0.8
Põlevkiviõli laadimisel mahutitest välisõhku väljutatavate LOÜ heitkoguste määramine (§4) | [12 empty] | K2 |  |  |  | K3
Põlevkiviõli laadimisel mahutite täitmisest välisõhku väljutatavate lenduvate orgaaniliste ühendite heitkogus (LW) kilogrammides arvutatakse järgmist valemit kasutades: | [12 empty] | Kokku |  |  |  | Kokku
[13 empty] | Saasteaine | g/s | t/a |  | Saasteaine | g/s | t/a
| : | [7 empty] | 3.7739 |  |  |  | LOÜ | 0.02938 | 0.0046593 |  | LOÜ | 0.02938 | 0.0046593
[13 empty] | H2S | 0.0011122 | 0.0001764 |  | H2S | 0.0011122 | 0
Q – laadimiskäive vaadeldaval perioodil, m3; | [8 empty] | 1428.5714 |  |  |  | Metüülmerkaptaan | 0.00011122 | 1.764e-05 |  | Metüülmerkaptaan | 0.00011122 | 0
WV – aurude tihedus, kg/m3 leitud käesoleva määruse § 3 lõike 3 arvutusvalemi kohaselt; | [8 empty] | 0.0026417 |  |  |  | Aromaatsed süsiv. | 0.00088141 | 0.00013978 |  | Aromaatsed süsiv. | 0.00088141 | 0
eff – heite vähendamismeetme efektiivsus (%), vähendamismeetme puudumise korral valemi osa väärtuseks arvestatakse 1 | [8 empty] | 1
Põlevkiviõli hoiustamisel soojustamata mahutite hingamisel välisõhku väljutatavate lenduvate orgaaniliste ühendite heitkoguste määramine (§3)
põlevkiviõli hoiustamisel soojustamata mahutite hingamisel välisõhku väljutatavate lenduvate orgaaniliste ühendite heitkogus (LS) kilogrammides arvutatakse järgmist valemit kasutades:
0.88547
t – päevade arv vaadeldaval perioodil; | [8 empty] | 365
VV – kütusemahuti aururuumi maht, m3; | [8 empty] | 21.371
WV – aurude tihedus, kg/m3; | [8 empty] | 0.0026417
KE – aururuumi paisumistegur, käesoleva määruse lisas 2 esitatu kohaselt; | [8 empty] | 0.043
KS – ventileeritud aurude küllastumistegur; | [8 empty] | 0.99932
eff – heite vähendamismeetme efektiivsus (%), vähendamismeetme puudumise korral valemi osa väärtuseks 1 | [8 empty] | 1
Põlevkiviõli aurude tihedus (WV) kilogrammides kuupmeetri kohta arvutatakse järgmist valemit kasutades:
0.0026417
M – molekulmass, g/mol, täpsemate andmete puudumise korral kasutada käesoleva määruse lisas 1 esitatud andmeid; | [8 empty] | 280
P – küllastunud aurude rõhk vastavalt naftasaaduse sertifikaadikohastele andmetele või nende puudumisel käesoleva määruse lisas 1 esitatule, kPa; | [8 empty] | 0.022
8,314 – ideaalgaasi konstant, m3 Pa/mol K; | [8 empty] | 8.314
TV – aurude keskmine temperatuur, °K, täpsemate andmete puudumise korral kasutada käesoleva määruse lisas 2 esitatud andmeid. | [8 empty] | 280.47
Ventileeritud auru küllastumistegur (KS) arvutatakse järgmist valemit kasutades:
KS = 1 / (1 + (0,0253 × P × (HS – (HS × k)))), kus | [8 empty] | 0.99932
0,0253 – teisendustegur SI ühikuteks; | [8 empty] | 0.0253
P – küllastunud aurude rõhk vastavalt naftasaaduse sertifikaadikohastele andmetele või nende puudumisel käesoleva määruse lisas 1 esitatule, kPa; | [8 empty] | 0.022
HS – kütusemahuti kõrgus, m; | [8 empty] | 6.11
k – kütusemahuti keskmine täituvus protsentides. Kui täituvusprotsent ei ole teada, siis kasutada k väärtust 0,5 (mahuti täituvus 50%). | [8 empty] | 0.8
Naftasaaduste ja põlevkiviõli laadimisel ja soojustamata mahutite hingamisel välisõhku väljutatavate aromaatsete süsivesinike heitkoguste määramine
Naftasaaduste ja põlevkiviõli laadimisel ning soojustamata mahutite hingamisel välisõhku väljutatavate aromaatsete süsivesinike summaarse heitkoguse määramiseks täpsemate andmete puudumise korral korrutatakse arvutatud lenduvate orgaaniliste ühendite summaarne heitkogus koefitsiendiga 0,03.
Aromaatsed süsivesinikud käesoleva määruse tähenduses on summaarselt benseen, tolueen, etüülbenseen ja ksüleen.
Koefitsent | Aromaatsed süsivesinikud |  |  | Laadimisel | Hoiustamisel
| kg/a |  |  | 0.11322 | 0.026564
0.03
| x | y
K2 | 6567610 | 693872
K3 | 6567613 | 693876

## Koond
Saasteaine | K1 Katlamaja |  | K2 K3 Mahutid kokku |  | V1 Vagunisse |  | V2 |  | V3 |  | V4 |  | V5 |  | V6 |  | V7 |  | V8 |  | V9 |  | V9.1 |  | V10 |  | V11 |  | KOKKU
| g/s | t/a | g/s | t/a | g/s | t/a | g/s | t/a | g/s | t/a | g/s | t/a | g/s | t/a | g/s | t/a | g/s | t/a | g/s | t/a | g/s | t/a | g/s | t/a | g/s | t/a | g/s | t/a | g/s |  | t/a
Raskemetallid | mg/s | kg/a
Lämmastikdioksiid | 0.96522 | 12.3388 | [16 empty] | 0.11356 | 49.056 | [8 empty] | 1.0788 |  | 61.3948
Süsinikoksiid | 0.36522 | 4.6687 | [16 empty] | 0.48261 | 208.488 | [8 empty] | 0.84783 |  | 213.1567
Lenduvad orgaanilised ühendid | 0.043478 | 0.5558 | 0.058761 | 0.0093187 | [16 empty] | 0.045133 | 0.029 | 5.9333 | 0.048 | 0.045133 | 0.02175 | 0.045633 | 0.034438 | 6.1715 |  | 0.69831
Vääveldioksiid | 3.5045 | 44.8 | [16 empty] | 0.014194 | 6.132 | [8 empty] | 3.5187 |  | 50.932
Osakesed PMsum | 0.34783 | 4.4464 |  |  | 0.072132 | 2.2747 | 0.01082 | 0.22747 | 0.038951 | 0.81891 | 0.038951 | 0.81891 | 0.041194 | 0.86607 | 0.041194 | 0.86607 | 0.041194 | 0.86607 | 3.283 | 1418.2702 | [8 empty] | 3.9153 |  | 1429.4548
Peenosakesed PM10 | 0.052174 | 0.66696 |  |  | 0.034116 | 1.0759 | 0.0051175 | 0.10759 | 0.018423 | 0.38732 | 0.018423 | 0.38732 | 0.019484 | 0.40963 | 0.019484 | 0.40963 | 0.019484 | 0.40963 | 1.725 | 745.1805 | [8 empty] | 1.9117 |  | 749.0344
Eriti peened osakesed PM2,5 | 0.052174 | 0.66696 |  |  | 0.0051662 | 0.16292 | 0.00077493 | 0.016292 | 0.0027897 | 0.058652 | 0.0027897 | 0.058652 | 0.0029504 | 0.062029 | 0.0029504 | 0.062029 | 0.0029504 | 0.062029 | 1.7224 | 744.0681 | [8 empty] | 1.7949 |  | 745.2177
Plii | 0.086957 | 1.1116 | [26 empty] | 0.086957 | mg/s | 1.1116 | kg
Arseen | 0.38696 | 4.9466 | [26 empty] | 0.38696 | mg/s | 4.9466 | kg
Kroom | 0.17391 | 2.2232 | [26 empty] | 0.17391 | mg/s | 2.2232 | kg
Nikkel | 1.7391 | 22.232 | [26 empty] | 1.7391 | mg/s | 22.232 | kg
Süsinikdioksiid |  | 8593.8241 | [28 empty] | 8593.8241
H2S |  |  | 0.0022243 | 0.0003528 | [24 empty] | 0.0022243 |  | 0.0003528
Metüülmerkaptaan |  |  | 0.00022243 | 3.528e-05 | [24 empty] | 0.00022243 |  | 3.528e-05 | <1kg
Aromaatsed süsiv. |  |  | 0.0017628 | 0.00027956 | [16 empty] | 0.001354 | 0.00087 | 0.0049333 | 0.00144 | 0.000864 | 0.0006525 | 0.001369 | 0.0010331 | 0.010283 |  | 0.0042752