## Leht1
Lisa 1 - Hinnapakkumuse vorm hankes "Tondinõmme tee rekonstrueerimine"
Pakkuja nimi ja registrikood: ……………………………………………………………………
Jrk nr | Töö kirjeldus | Mõõt-ühik | Maht | Ühikuhind € | Summa €
0,86 km
1 | Võsa, peenmetsa ja metsa raie, koondamine hunnikutesse ja kokkuvedu | tm | 5 |  | 0
2 | Kraavitrasside ning teerajatiste alune kändude juurimine ekskavaatoriga | ha | 1.23 |  | 0
3 | Tee parameetrite ja -elementide mahamärkimine (telg, servad, kraavide siseservad) | m | 815 |  | 0
4 | Tee rajatiste mahamärkimine | tk | 6 |  | 0
5 | Uute nõvade mahamärkimine | m | 795 |  | 0
6 | Nõvade ja kraavide kaevamine koos kaeve tasandamise ja ekspluatatsiooni eelsete setete eemaldamisega | m | 2185 |  | 0
7 | Kraavilaiendi kaeve koos täiendava puhastamisega (3m³) töö lõpetamisel ja pinnase laialiajamine | tk | 3 |  | 0
8 | Truupide mahamärkimine | tk | 3 |  | 0
9 | Di 300mm plasttruubi torustiku, tüüp 30-PT, a. 8m ehitamine koos otsakutega MAO (gofreeritud, Sn8) (tüüpjoonis 1.7 2008a) | tk | 4 |  | 0
10 | ø40 cm plasttruubi torustiku, tüüp 40PT, ehitamine (profileeritud plasttoru, SN8) | m | 30 |  | 0
11 | ø40cm plasttruubi mattotsakute ehitamine (tüüp MAO) | 2 otsakut | 3 |  | 0
12 | Täiendav juurdeveetav täitepinnas (kr/l) truupidele, paigaldamine ja tihendamine (+materjal ja vedu karjäärist) | m³ | 7 |  | 0
13 | Olemasoleva teepinna töötlemine profiili koos mulde tihendamisega | m² | 4603 |  | 0
14 | Geotekstiili (Deklareeritud tõmbetugevus MD/CMD ≥20 kN/m, mitte kootud kangas, laiusega 5,0 m) paigaldamine tihendatud ja profileeritud muldkehale | m² | 2400 |  | 0
15 | Kruusast teealuse ehitamine koos tihendamisega, H=25 sm, Sorteeritud kruus, Positsioon nr. 4 (+materjal ja vedu karjäärist) | m³ | 619.2 |  | 0
16 | Kruusast teekatte ehitamine koos tihendamisega, H=10sm, Purustatud kruus, Positsioon nr. 6 (+materjal ja vedu karjäärist) | m³ | 463.45 |  | 0
17 | Mahasõidukoht M3 muldkeha ja katendi ehitamine koos tihendamisega (L=10 m, R=10 m) s.h. | tk | 4 |  | 0
18 | Muldkeha ehitamine H=20sm juurdeveetavast pinnasest (liiv (k≥0,5m/24h)) paigaldamine ja tihendamine (+materjal ja vedu karjäärist) | m³ | 96 |  | 0
19 | Geotekstiili (Deklareeritud tõmbetugevus MD/CMD ≥15 kN/m, mittekootud kangas, laiusega 5,0 m) paigaldamine tihendatud ja profileeritud alusele | m² | 416 |  | 0
20 | Teeelemendi katte ehitamine H=35cm, sorteeritud kruus, Positsioon nr. 4, koos tihendamisega (+materjal ja vedu karjäärist) | m³ | 144 |  | 0
21 | Mahasõidukoht M7 katendi ehitamine koos tihendamisega (L=20 m, R=12,5 m) s.h. | tk | 1 |  | 0
22 | Teeelemendi katte ehitamine H=15cm, purustatud kruus, Positsioon nr. 6, koos tihendamisega (+materjal ja vedu karjäärist) | m³ | 188 |  | 0
23 | L-kujuline tagasipööramise koha TP-L muldkeha ja katendi ehitamine koos tihendamisega s.h. | tk | 1 |  | 0
24 | Muldkeha ehitamine H=20sm juurdeveetavast pinnasest (liiv (k≥0,5m/24h)) paigaldamine ja tihendamine (+materjal ja vedu karjäärist) | m³ | 189.8 |  | 0
25 | Geotekstiili (Deklareeritud tõmbetugevus MD/CMD ≥15 kN/m, mittekootud kangas, laiusega 5,0 m) paigaldamine tihendatud ja profileeritud alusele | m² | 730 |  | 0
26 | Teeelemendi aluse ehitamine H=25cm, sorteeritud kruus, Positsioon nr. 4, koos tihendamisega (+materjal ja vedu karjäärist) | m³ | 237.25 |  | 0
27 | Teeelemendi katte ehitamine H=10cm, purustatud kruus, Positsioon nr. 6, koos tihendamisega (+materjal ja vedu karjäärist) | m³ | 70 |  | 0
28 | Liiklusmärgi 341 "Massipiirang" komplekti paigaldamine koos lisateatetahvliga 891b "Välja arvatud RMK loal" (suurusgrupp 2) | 1 kompl. | 1 |  | 0
29 | Liiklusmärgi 221 "Anna teed" komplekti paigaldamine koos eelteavitusmärgiga 221+811 (suurusgrupp 2) | 1 kompl. | 1 |  | 0
30 | Liiklusmärgi 644 "Tondinõmme tee" komplekti (2tk) paigaldamine | 1 kompl. | 1 |  | 0
Muud tööd
31 | Ehitusobjekti infotahvlite paigaldus (mõõtudega 1m x 1,5m) ja olemasolu | tk | 3 |  | 0
32 | Koordinaatidega seotud teostusjoonise koostamine (RMK nõuete kohane ja digitaalne) | tk | 1 |  | 0
33 | Lubade, kooskõlastuste ja kasutuslubade ning tagatiste hankimine jne. (Teised maaomanikud, Trasside valdajad, Transpordiamet, Põllumajandus- ja Toiduamet, Keskkonnaamet jne.) kokku | Objekt | 1 |  | 0
34 | Ehitustööde ajaks ajutise liikluse korraldamine ja liiklusmärkide paigaldus | Objekt | 3 |  | 0
35 | Ehitusjärgne teeäärte niitmine poomniidukiga (min 2+2m) | ha | 0.34 |  | 0
|  | Maksumus kokku |  | 0
* Truubitorud peavad olema rõngasjäikusega Sn8 ja vastama EN-13476 standardi nõuetele.
** Kõik tööde juures tuleb arvestada ka materjalide maksumus.
*** Teeehituse kasutatavate sidumata ja hüdrauliliselt seotud segude ja täitematerjalide mõistete käsitlemisel ning kvaliteedi
määramisel lähtutakse EVS-EN 13285:2010 ja EVS-EN 13242:2006+A1:2008 standardi nõuetest.
**** Geotekstiilide markeerimisel ja määramisel tuleb lähtuda EVS-EN ISO 10320:2019 standardi nõuetest.
***** Geotekstiilid peavad olema sertifitseeritud NGS (NorGeoSpec) või mõne muu analoogse sõltumatu sertifitseerija poolt.
****** Truubi otsakute ehitamisel, nõlvade kindlustamisel jm. kui ei suudeta tagada üleandmisel nõuetekohast haljastust tuleb kasutada
erosioonitõkke matti, mis koosneb 100% kookoskiududest (350 g/m2) ja mille siduselemendiks on jute nöör/võrk.
Plastist ning muud kiirelt lagunematud sidusnöörid/võrgud on keelatud.
******* Objektil peab olema tagatud ajakohane ajutine liikluskorraldus paigaldatud ajutiste liiklusmärkidega nr 158 „Teetööd“, nr 331
„Sissesõidu keeld”, nr 552 „Umbtee” ja avalikult kasutatavatel teedel tööde tegemiseks nõutavad liiklusskeemi kohased märgid
ning lisaks kõik muud juhtumi põhised vajalikud ajutised liiklusmärgid