## Leht1
Lisa 1 - Hinnapakkumuse vorm hankes "Pedja maaparandussüsteemi rekonstrueerimine"
Pakkuja nimi ja registrikood: ……………………………………………………………………
Jrk nr | Töö kirjeldus | Mõõt-ühik | Maht | Ühikuhind € | Summa €
390 ha
Pedja maaparandussüsteemi rekonstrueerimine
Ettevalmistus- ja veejuhtmete tööd
1 | Võsa, peenmetsa ja metsa raie, koondamine hunnikutesse ja kokkuvedu 1000m | tm | 50 |  | 0
2 | Puittaimestiku kändude juurimine kraavitrassidelt | ha | 20.45 |  | 0
3 | Nõvade ja kraavide (EK, ET, N) mahamärkimine | km | 4.23 |  | 0
4 | Settebasseinide kaeve ja puhastamine 3 korda | 1000 m³ | 2.32 |  | 0
5 | Settebasseinide kaeve tasandamine 60% | 1000 m³ | 1.39 |  | 0
6 | Settebasseini kiviprisma ehitamine | tk | 1 |  | 0
7 | RE - rekonstrueeritava eesvoolu kaeve | km | 4.124 |  | 0
8 | HE - hooldatava eesvoolu kaeve | km | 0.89 |  | 0
9 | EK - ehitatava kuivenduskraavi kaeve | km | 0.206 |  | 0
10 | ET - ehitatava teekraavi kaeve | km | 4.019 |  | 0
11 | HT - hooldatava teekraavi kaeve | km | 0.605 |  | 0
12 | RK - rekonstrueeritava kuivenduskraavi kaeve | km | 10.834 |  | 0
13 | Kõikide kaevete (kraavid+lisakaeved) tasandamine (60% kaevest) | km | 20.678 |  | 0
14 | Sette eemaldamine settekopaga ja tasandamine (15% põhikaevest) | km | 20.678 |  | 0
15 | Kraavide kaevaest teemuldesse asetatud pinnase tasandamine | 1000 m³ | 6.86 |  | 0
16 | Käsitsi kaevamine | m³ | 80 |  | 0
17 | Sissevoolunõva kaeve veeviimarile 50m/25 m3 | 1000 m³ | 0.3 |  | 0
18 | Tõkkepoom okaspuit d=30cm, 3,42tm, immutatud | m | 8 |  | 0
19 | Tõkkepostid okaspuit d=30cm (3*1,5m), 0,84tm, immutatud | m | 4.5 |  | 0
20 | Olemasolevale sidekaablile kaitsetoru paigaldamine (poolitatav kaitsetoru D110mm) | m | 60 |  | 0
21 | Di 300mm plasttruubi torustiku, tüüp 30-PT, a. 9m ehitamine ilma otsakuta (gofreeritud, Sn8) (tüüpjoonis 1.7 2008a) | tk | 12 |  | 0
Truupide rekonstrueerimine ja ehitamine
22 | Truupide ja veeviimarite mahamärkimine | tk | 33 |  | 0
23 | Di=40 cm plasttruubi torustiku, tüüp 40PT, ehitamine (profileeritud plasttoru, SN8) | m | 136 |  | 0
24 | Di=50 cm plasttruubi torustiku, tüüp 50PT, ehitamine (profileeritud plasttoru, SN8) | m | 101 |  | 0
25 | Di=60 cm plasttruubi torustiku, tüüp 60PT, ehitamine (profileeritud plasttoru, SN8) | m | 40 |  | 0
26 | Di=80 cm plasttruubi torustiku, tüüp 80PT, ehitamine (profileeritud plasttoru, SN8) | m | 22 |  | 0
27 | Lameda profiiliga terastorutruup tüüp MPA-424 (4,24x2,55m) või sellega samaväärne L=18, s=4mm, Zn=85μm ehitamine, lõigatud otstega 1:1,5 | m | 18 |  | 0
28 | d=40cm truubi mattotsakute ehitamine (MAO) | truup | 12 |  | 0
29 | d=50cm truubi mattotsakute ehitamine (MAO) | truup | 10 |  | 0
30 | d=60cm truubi mattkergotsakute ehitamine (MAOK) | truup | 4 |  | 0
31 | d=80cm truubi mattkergotsakute ehitamine (MAOK) | truup | 2 |  | 0
32 | Terastorutruup MPA-424 kivikindlustustega kiviotsakute ehitamine (KOK) | truup | 1 |  | 0
33 | Teetruupide kruuskatte taastamine koos tihendamisega, purustatud kruus (pos 6) (+materjal ja vedu karjäärist) | m³ | 3.6 |  | 0
34 | Vanade tuubitorude ja otsakute demonteerimine/väljatõstmine, koondamine ja utiliseerimine | t | 3.57 |  | 0
35 | Tähispostide paigaldamine teealuste truupide juurde | tk | 12 |  | 0
36 | Truubitoru palkaluse ehitamine 1,5tm (MP joonis 3.7) | tk | 5 |  | 0
37 | Ajutiste veetõkketammide ehiamine ja tööde lõpus likvideerimine | tk | 2 |  | 0
38 | Truubi killustikaluse (fr.16-32mm) ehitamine (+materjal ja vedu karjäärist) | m³ | 40 |  | 0
39 | Geotekstiil NGS2 paigaldamine terastorutruubile ehitamisel | m² | 0.3 |  | 0
40 | Epoxy kaitse terastorutruubile | kg | 27 |  | 0
Muud tööd
41 | Ehitusobjekti infotahvlite paigaldus (mõõtudega 1m x 1,5m) ja olemasolu | tk | 2 |  | 0
42 | Koordinaatidega seotud teostusjoonise koostamine koos Palgissaare tee (RMK nõuete kohane ja digitaalne) | tk | 1 |  | 0
43 | Lubade, kooskõlastuste ja kasutuslubade ning tagatiste hankimine jne. (Teised maaomanikud, Trasside valdajad, Transpordiamet, Põllumajandus- ja Toiduamet, Keskkonnaamet jne.) kokku | Objekt | 1 |  | 0
Pedja maaparandussüsteemi rekonstrueerimine kokku |  |  |  |  | 0
Palgissaare tee (2,73 km) ehitamine
44 | Tee parameetrite ja -elementide mahamärkimine (telg, servad, kraavi siseservad) | km | 2.728 |  | 0
45 | Tee rajatiste mahamärkimine | tk | 16 |  | 0
46 | Teemulde rajamine kohalikust pinnasest (hkeskm=40cm) | 1000 m³ | 6.39 |  | 0
47 | Teemulde töötlemine profiili 1,8 m3/m | 1000 m³ | 4.91 |  | 0
48 | Muldkeha ehitamine juurdeveetavast pinnasest (liiv (k≥0,5m/24h)) paigaldamine ja tihendamine (+materjal ja vedu karjäärist) | m³ | 250 |  | 0
49 | Teemulde tihendamine pärast profiili töötlemist | 1000 m³ | 4.09 |  | 0
50 | Geotekstiili (Deklareeritud tõmbetugevus MD/CMD ≥20 kN/m, 5,0 m lai) paigaldamine tihendatud ja profileeritud muldele | 1000 m² | 13.71 |  | 0
51 | Kruusast teealuse ehitustööd koos tihendamisega H=30sm, Sorteeritud kruus, Positsioon nr. 4 (+materjal ja vedu karjäärist) | m³ | 4259 |  | 0
52 | Kruusast teekatte ehitustööd koos tihendamisega, H=10 cm, Purustatud kruus, Positsioon nr. 6, L=4,5m (+materjal ja vedu karjäärist) | m³ | 1267 |  | 0
53 | Armeeritud betoonplaadid gaasitorustiku/siderajatise kaitseks koos veoga (500x200x15cm) | tk | 3 |  | 0
54 | Kruusliiv gaasitorustiku betoonplaadi aluste täiteks (+materjal ja vedu karjäärist) | m³ | 140 |  | 0
55 | Möödasõidukoha MS ehitamine A=3,5m L=55m (joonis 6.6; tüüpjoonis 2008) s.h. | tk | 2 |  | 0
56 | Kruusast teekatte ehitamine koos tihendamisega, H=10 sm, Purustatud kruus, Positsioon nr. 6 (+materjal ja vedu karjäärist) | m³ | 30 |  | 0
57 | Aluse ehitamine koos tihendamisega, H=30 sm, sorteeritud kruus Positsioon nr. 4, (+materjal ja vedu karjäärist) | m³ | 90 |  | 0
58 | Geotekstiili (Deklareeritud tõmbetugevus MD/CMD ≥20 kN/m, 5,0 m lai) paigaldamine tihendatud ja profileeritud tee-elemendi muldele | 1000 m² | 0.33 |  | 0
59 | Mulde ehitamine ja tihendamine kohalikust mineraalpinnasest | m³ | 120 |  | 0
60 | T-kujulise tagasipööramiskoha ehitamine A=4,5m L=20m, R=20m (joonis 6.4; tüüpjoonis 2019) s.h. | tk | 1 |  | 0
61 | Kruusast teekatte ehitamine koos tihendamisega, H=10 sm, Purustatud kruus, Positsioon nr. 6 (+materjal ja vedu karjäärist) | m³ | 72 |  | 0
62 | Aluse ehitamine koos tihendamisega, H=30 sm, sorteeritud kruus Positsioon nr. 4, (+materjal ja vedu karjäärist) | m³ | 217 |  | 0
63 | Geotekstiili (Deklareeritud tõmbetugevus MD/CMD ≥20 kN/m, 5,0 m lai) paigaldamine tihendatud ja profileeritud tee-elemendi muldele | 1000 m² | 0.85 |  | 0
64 | Mulde ehitamine ja tihendamine kohalikust mineraalpinnasest | m³ | 170 |  | 0
65 | Teede T-kujulise ristmiku R-T ehitamine A=4,5 L=20m R=20m (joonis 6.3; tüüpjoonis 2019) s.h. | tk | 1 |  | 0
66 | Kruusast teekatte ehitamine koos tihendamisega, H=10 sm, Purustatud kruus, Positsioon nr. 6 (+materjal ja vedu karjäärist) | m³ | 43 |  | 0
67 | Aluse ehitamine koos tihendamisega, H=30 sm, sorteeritud kruus Positsioon nr. 4, (+materjal ja vedu karjäärist) | m³ | 128 |  | 0
68 | Geotekstiili (Deklareeritud tõmbetugevus MD/CMD ≥20 kN/m, 5,0 m lai) paigaldamine tihendatud ja profileeritud tee-elemendi muldele | 1000 m² | 0.51 |  | 0
69 | Mahasõidukoha M1 ehitamine A=4,5m L=20m R=10m (joonis 6.7, tüüpjoonis 2013) s.h. | tk | 1 |  | 0
70 | Kruusast teekatte ehitamine koos tihendamisega, H=40 sm, sorteeritud kruus, Positsioon nr. 4 (+materjal ja vedu karjäärist) | m³ | 60 |  | 0
71 | Geotekstiili (Deklareeritud tõmbetugevus MD/CMD ≥20 kN/m, 5,0 m lai) paigaldamine tihendatud ja profileeritud tee-elemendi muldele | 1000 m² | 0.19 |  | 0
72 | Mulde ehitamine ja tihendamine kohalikust mineraalpinnasest | m³ | 23 |  | 0
73 | Mahasõidukoha M3 ehitamine A=4,5m L=10m R=10m (joonis 6.8, tüüpjoonis 2019) s.h. | tk | 11 |  | 0
74 | Kruusast teekatte ehitamine koos tihendamisega, H=40 sm, sorteeritud kruus, Positsioon nr. 4 (+materjal ja vedu karjäärist) | m³ | 440 |  | 0
75 | Geotekstiili (Deklareeritud tõmbetugevus MD/CMD ≥20 kN/m, 5,0 m lai) paigaldamine tihendatud ja profileeritud tee-elemendi muldele | 1000 m² | 1.57 |  | 0
76 | Mulde ehitamine ja tihendamine kohalikust mineraalpinnasest | m³ | 165 |  | 0
77 | Liiklusmärgi 341 "Massipiirang" komplekti paigaldamine koos lisateatetahvliga 891b "Välja arvatud RMK loal" (suurusgrupp 2) | 1 kompl. | 1 |  | 0
78 | Liiklusmärgi 221 "Anna teed" komplekti paigaldamine koos eelteavitusmärgiga 221+811 (suurusgrupp 2) | 1 kompl. | 1 |  | 0
79 | Liiklusmärgi 644 "Tee nimetus" komplekti (2tk) paigaldamine | 1 kompl. | 1 |  | 0
Muud tööd
80 | Ehitustööde ajaks ajutise liikluse korraldamine ja liiklusmärkide paigaldus | Objekt | 2 |  | 0
81 | Ehitusjärgne teeäärte niitmine poomniidukiga (min 2+2m) | ha | 1.09 |  | 0
Palgissaare tee (2,73 km) ehitamine kokku |  |  |  |  | 0
|  | Maksumus kokku |  | 0
|  | Käibemaks 20 % |  | 0
|  | Kokku |  | 0
* Truubitorud peavad olema rõngasjäikusega Sn8 ja vastama EN-13476 standardi nõuetele.
** Kõik tööde juures tuleb arvestada ka materjalide maksumus.
*** Teeehituse kasutatavate sidumata ja hüdrauliliselt seotud segude ja täitematerjalide mõistete käsitlemisel ning kvaliteedi
määramisel lähtutakse EVS-EN 13285:2010 ja EVS-EN 13242:2006+A1:2008 standardi nõuetest.
**** Geotekstiilide markeerimisel ja määramisel tuleb lähtuda EVS-EN ISO 10320:2019 standardi nõuetest.
***** Geotekstiilid peavad olema sertifitseeritud NGS (NorGeoSpec) või mõne muu analoogse sõltumatu sertifitseerija poolt.
****** Truubi otsakute ehitamisel, nõlvade kindlustamisel jm. võib kasutada ainult erosioonitõkke matti, mis koosneb
100% kookoskiududest (350 g/m2) ja mille siduselemendiks on jute nöör/võrk. Plastist sidusnöörid/võrgud on keelatud
****** Truubi otsakute ehitamisel, nõlvade kindlustamisel jm. võib kasutada hüdrokülvi, kuid see peab olema teostatud 50 päeva enne
ehituse lõpptähtaega ja ehituse üle andes peab otsakul/kindlustusel kasvama ühtlane elujõuline haljastus.
******* Objektil peab olema tagatud ajakohane ajutine liikluskorraldus paigaldatud ajutiste liiklusmärkidega nr 158 „Teetööd“, nr 331
„Sissesõidu keeld”, nr 552 „Umbtee” ja avalikult kasutatavatel teedel tööde tegemiseks nõutavad liiklusskeemi kohased märgid
ning lisaks kõik muud juhtumi põhised vajalikud ajutised liiklusmärgid