## Mahud
Lisa 1. Peamiste tööde ja materjalide mahud
Nr | Ehitustööd ja materjalid | Ühik | Kogus | Märkused
1 | Eeltööd
2 | Mahamärkimistööd | töö | 1
3 | Veetaseme alandamine (300 mm ööpäevas) | töö | 1
4 | Võsa ja puittaimestiku likvideerimine ning kändude juurimine | m2 | ~406
5 | Ehitusaegsete pinnasvallide rajamine | tk | 2
6 | Juurdevoolava vee ümbersuunamine, ajutiste pinnasvallide rajamine | töö | 1
7 | Vajadusel vee pumpamine | töö | 1
8 | Ajutise filterekraani paigaldamine | töö | 1
Möödaviik-kalapääsu rajamine
9 | Pinnase väljakaeve | m³ | ~365 | geomeetriline maht
10 | Möödaviik-kalapääsu rajamine (lang 2%) | m | ~77
10.1 | Maakividest fr. 200-300 (500) mm kivisillutise (üksikud kivid suurusega 500 mm, kivide vahed kiilutakse killustikuga fr. 16-64 mm) rajamine | m³ | ~190 | geomeetriline maht
10.2 | Geotekstiili NGS 3 paigaldamine kivisillutise alla | m2 | 753 | ilma ülekatteta
10.3 | Voolurahustusrahnude (maakivid fr. 300-500 mm) paigaldamine | tk | ~25
11 | Truubi HCPA 4S, b=1150 mm, h=820 mm, A=0,72 m², paksus 2,5 mm või samaväärse ristlõikega truup, paigaldamine | m | ~12
11.1 | Tasanduskihi, h=150 rajamine | m³ | ~2.5 | geomeetriline maht
11.2 | Algtäite, h=300 mm rajamine | m³ | ~18.5 | geomeetriline maht
11.3 | Geotekstiili NGS 2 paigaldamine truubi HCPA 4S ümber | m2 | 42 | ilma ülekatteta
12 | Truubi Di 300 mm, SN8, PP, paigaldamine | m | ~10
12.1 | Tasanduskihi, h=150 rajamine | m³ | ~1 | geomeetriline maht
12.2 | Algtäite, h=300 mm rajamine | m³ | ~5 | geomeetriline maht
12.3 | Truubi otsaku kindlustamine vastavalt 2024. aasta "Maaparandusrajatiste tüüpjoonised" otsaku kivikindlustus (KOK) 3.4-1 ja 3.4-2 joonisele | tk | 1
13 | Pinnasvalli (min laius 2,5 m) rajamine savikas pinnasest | m³ | ~20 | geomeetriline maht
Liigveelasu rekonstrueerimine
14 | Olemasoleva silla puidust konstruktsiooni eemaldamine | kmpl | 1
15 | Ülaveepoolsete tugimüüride ja sissevoolupõhja eemaldamine silla konstruktsioonist, koos transpordi ja käitlemisega | töö | 1
16 | Kaevülevoolu rajamine | kmpl | 1
16.1 | Killustikust fr. 16/32 mm, h=200 mm aluse (6550x7956 mm) rajamine | m³ | ~10.5 | geomeetriline maht
16.2 | Betoonaluse (C16/20) 6550x7956x500 mm rajamine | m³ | ~26 | geomeetriline maht
16.3 | Kaevülevoolu 5956x5550 mm rajamine koos põhjaplaadiga 6550x7956x300 mm, C30/37, XC2, XF4, KK4 | m³ | ~30.1 | geomeetriline maht
16.4 | Pos.1, 12/12/200/200 | m² | 16.32
16.5 | Pos.2, 12/12/200/200 | m² | 14.42
16.6 | Pos.3, s200, 8B500B | m/tk | 43/52
16.7 | Pos.4, 12/12/200/200 | m² | 101.9
16.8 | Pos.5, s200, 8B500B | m/tk | 50.2/64
16.9 | Pos.6, s200, 8B500B | m/tk | 64/80
16.1 | Pos.7, s400-800, 16B500B | m/tk | 70/70
16.11 | Pos.8, s200, 12B500B | m/tk | 53.2/56
16.12 | Pos.9,12/12/200/200 | m² | 40.9
16.13 | Pos.10,12/12/200/200 | m² | 40.9
16.14 | Pos.11,12/12/200/200 | m² | 2.1
16.15 | Pos.12,12/12/200/200 | m² | 2.1
16.16 | Pos.13, s200, 12B500B | m/tk | 19.5/25
16.17 | Pos.14, s200, 8B500B | m/tk | 18.3/22
16.18 | Pos.15, UPN80 | m/tk | 9.8/4
16.19 | Pos.16, UPN80 | m/tk | 2.2/2
16.2 | Pos.17, s200, 12B500B | m/tk | 9.0/30
16.21 | Puitžandoorvarjad (tugevusklass c24, immutusklass A) mõõtmetega 50x1060x100 mm | tk | 1
16.22 | Puitžandoorvarjad (tugevusklass c24, immutusklass A) mõõtmetega 50x1060x150 mm | tk | 15
16.23 | Ankrud 16B500B, kinnitatakse olemasoelva betoonkonstruktsiooni külge ehituskeemiaga | kompl | 1
Metallist käigutee rajamine
17 | Metallist käigutee 1250x6400 mm rajamine | kmpl | 1
17.1 | Profiilteras UNP 180 | m | 20.5
17.2 | Nurkteras 60x40x5 mm | m | 20.96
17.3 | Nelikanttoru 60x40x3 mm | m | 36.4
17.4 | Nelikanttoru 60x60x3 mm | m | 12
17.5 | Nelikanttoru 70x70x4 mm | m | 2.08
17.6 | Lehtteras 150x150x6 mm | tk | 4
17.7 | Lehtvõrk (Lavinton P38 või samaväärne) | m² | 7.5
17.8 | Rõngaspolt 12 mm | tk | 6
17.9 | Kett 10 mm Zn | m | 3.8
17.1 | Ilmastiku kindlad kinnitusvahendid (poldid mutrid jms) | kmpl | 1
17.11 | Silla kuumtsinkmine | töö | 1
17.12 | Jõesambast 1290x1229x503 mm tüki välja lõikamine | töö | 1
17.13 | Maakividest fr. 200-300 (500) mm kivisillutise (üksikud kivid suurusega 500 mm, kivide vahed kiilutakse killustikuga fr. 16-64 mm) rajamine | m³ | ~8 | geomeetriline maht
17.14 | Geotekstiili NGS 3 paigaldamine kivisillutise alla | m2 | 31 | ilma ülekatteta
Olemasoleva silla taastamine
18 | Olemasoleva silla taastamine, sarnaselt varasemale sillale | kmpl | 1
18.1 | Võimalusel olemasoleva r/b ja puidust tala likvideerimine | tk | 1
18.2 | R/b tala augu täitmine raudbetooniga | tk | 3
18.3 | Pos 1. Immutatud pruss 50x150 mm | m | 12.3
18.4 | Pos 2. Immutatud pruss 50x100 mm | m | 12.3
18.5 | Pos 3. Immutatud pruss 50x100 mm | m | 12.3
18.6 | Pos 4. Immutatud pruss 50x100 mm | m | 10.7
18.7 | Pos 5. Immutatud pruss 50x150 mm | m | 15.4
18.8 | Pos 6. Immutatud pruss 150x150 mm | m | 12.1
18.9 | Pos 7. Immutatud pruss 50x100 mm | m | 97.1
18.1 | Pos 8. Immutatud pruss 150x150 mm | m | 149.9
18.11 | R/b tala eemaldamisel, metallist IPE240 tala asendamine | m | 7 | ligikaudne pikkus
Heakorratööd
19 | Paisjärve osaline settest puhastamine* | m³ | ~1250 | geomeetriline maht
20 | Prahikogumise palgi L=7 m paigaldamine, kinnitatakse kettide ja vaiadega kaldasse | tk | 1
21 | Purde rajamine, pikkus 5 m** | kmpl | 1
22 | Purde rajamine, pikkus 10 m*** | kmpl | 1
23 | Ehitusaegsete pinnasvallide likvideerimine | tk | 2
24 | Ajutise filterekraani likvideerimine | töö | 1
25 | Haljastuse rajamine/taastamine | töö | 1
26 | Olemasoleva ujumissilla paigaldamine uude asukohta | töö | 1
27 | Ehitustööde käigus rikutud teekatete taastamine | töö | 1
28 | Nõuetekohase teostusmõõdistuse koostamine | töö | 1
29 | Veetaseme tõstmine normaalpaisutustasemini | töö | 1
30 | Muud tööd
Märkused:*sette äravedu ja planeerimine tellijaga kooskõlastatud asukohta
**vastavalt 2024. aasta „Maaparandusrajatiste tüüpjoonised“4.1-…4.1-3 joonistele
***vastavalt 2024. aasta „Maaparandusrajatiste tüüpjoonised“ 4.2-1…4.2-4 joonistele