## Leht1
Lisa 1 - Hinnapakkumuse vorm hankes "Vanamõisa Mets 2 maaparandussüsteemi rekonstrueerimine"
Pakkuja nimi ja registrikood: ……………………………………………………………………
Jrk nr | Töö kirjeldus | Mõõt-ühik | Maht | Ühikuhind € | Summa €
268,1 ha
Vanamõisa Mets 2 maaparandussüsteemi rekonstrueerimine
Ettevalmistus- ja veejuhtmete tööd
1 | Võsa, peenmetsa ja metsa raie, koondamine hunnikutesse ja kokkuvedu 2000m | tm | 200 |  | 0
2 | Puittaimestiku kändude juurimine | ha | 19.9 |  | 0
3 | Lamapuidu likvideerimine | tm | 165 |  | 0
4 | Settebasseinide kaeve ekskavaatoriga, I-II gr. pinnas | m³ | 557 |  | 0
5 | Sette eemaldamine settebasseinist pärast veejuhtmete valmimist, 2 korda | m³ | 111 |  | 0
6 | Kaevepinnase laialiplaneerimine buldooseriga, tihendamine lüke 20 m | m³ | 334 |  | 0
7 | Kiviprisma (kivid Ø≥30sm) ehitamine settebasseini | tk | 2 |  | 0
8 | Koprapaisude likvideerimine (3 korda) | tk | 1 |  | 0
9 | Kivide teisaldamine töötsoonist eemale | m³ | 10 |  | 0
10 | Ehitusaegsete filtratsioonitõkke ekraanide paigaldus ja ehitustööde lõpus likvideerimine | tk | 2 |  | 0
11 | Drenaažikollektori suudmeotsade tähistamine | tk | 2 |  | 0
12 | Uute veejuhtmete mahamärkimine | km | 3.484 |  | 0
13 | RE - Rekonstrueeritava eesvoolu kaeve | km | 2.399 |  | 0
14 | RK - Rekonstrueeritava kuivenduskraavi kaeve | km | 12.735 |  | 0
15 | RT - Rekonstrueeritava teekraavi kaeve | km | 2.775 |  | 0
16 | EK - Ehitatava kuivenduskraavi kaeve | km | 0.941 |  | 0
17 | ET - Ehitatava teekraavi kaeve | km | 2.543 |  | 0
18 | HK - Hooldatava kuivenduskraavi kaeve | km | 0.294 |  | 0
19 | Mullavallide laialiajamine ja tasandamine (sh vanad kraavivallid) | km | 21.687 |  | 0
20 | Sette ekspluatatsioonieelne eemaldus (10% põhikaeve mahust) | km | 21.687 |  | 0
21 | Voolutakistuste käsitsi eemaldamine veejuhtme sängist | km | 1.45 |  | 0
22 | Di 300mm plasttruubi torustiku, tüüp 30-PT, a. 9m ehitamine ilma otsakuta (gofreeritud, Sn8) (tüüpjoonis 1.7 2008a) | tk | 47 |  | 0
Truupide rekonstrueerimine ja ehitamine
23 | Truupide mahamärkimine | tk | 53 |  | 0
24 | Ø 30-75 cm (r/b + plast) truubi torude väljatõstmine ja utiliseerimine | m | 39 |  | 0
25 | Otsakute lammutus (kivi; r/b) ja utiliseerimine | m³ | 2 |  | 0
26 | ¤30 cm plasttorutruubi torustiku ehitamine (tüüp 30-PT; SN8) | m | 9 |  | 0
27 | ¤40 cm plasttorutruubi torustiku ehitamine (tüüp 40-PT; SN8) | m | 228 |  | 0
28 | ¤50 cm plasttorutruubi torustiku ehitamine (tüüp 50-PT; SN8) | m | 122 |  | 0
29 | ¤60 cm plasttorutruubi torustiku ehitamine (tüüp 60-PT; SN8) | m | 113 |  | 0
30 | ¤80 cm plasttorutruubi torustiku ehitamine (tüüp 80-PT; SN8) | m | 21 |  | 0
31 | ¤100 cm plasttorutruubi torustiku ehitamine (tüüp 100-PT; SN8) | m | 10 |  | 0
32 | ¤30cm truubi mattotsaku ehitamine (tüüp 30-MAO) | 2 otsakut | 1 |  | 0
33 | ¤40cm truubi mattotsaku ehitamine (tüüp 40-MAO) | 2 otsakut | 24 |  | 0
34 | ¤50cm truubi mattotsaku ehitamine (tüüp 50-MAO) | 2 otsakut | 15 |  | 0
35 | ¤60cm truubi mattotsaku kivikindlustusega ehitamine (tüüp 60-MAOK) | 2 otsakut | 13 |  | 0
36 | ¤80cm truubi kiviotsak kivikindlustusega ehitamine (tüüp 80-KOK) | 2 otsakut | 2 |  | 0
37 | ¤100cm truubi kiviotsak kivikindlustusega ehitamine (tüüp 100-KOK) | 2 otsakut | 1 |  | 0
38 | Teetruupide kruuskatte taastamine koos tihendamisega, purustatud kruus (pos 6) (+materjal ja vedu karjäärist) | m³ | 10 |  | 0
39 | Truubi tähispostid | tk | 2 |  | 0
40 | Truubi setetest puhastamine, Ø40-100 cm, setet üle 1/2 Ø | m | 31 |  | 0
41 | Eesvoolul 200 R/B ja kivist tehtud ülesõidu demonteerimine ja utiliseerimine | m³ | 4 |  | 0
Muud tööd
42 | Ehitusobjekti infotahvlite paigaldus (mõõtudega 1m x 1,5m) ja olemasolu | tk | 5 |  | 0
43 | Koordinaatidega seotud teostusjoonise koostamine koos Kuusemetsa tee, Siigu tee, Põrgulaane tee ja Kungi tee (RMK nõuete kohane ja digitaalne) | tk | 1 |  | 0
44 | Lubade, kooskõlastuste ja kasutuslubade ning tagatiste hankimine jne. (Teised maaomanikud, Trasside valdajad, Transpordiamet, Põllumajandus- ja Toiduamet, Keskkonnaamet jne.) kokku | Objekt | 1 |  | 0
Vanamõisa Mets 2 maaparandussüsteemi rekonstrueerimine kokku |  |  |  |  | 0
Kuusemetsa tee (1,52 km) rekonstrueerimine
45 | Tee parameetrite ja -elementide mahamärkimine (telg, servad, kraavide siseservad) | m | 1524 |  | 0
46 | Tee rajatiste mahamärkimine | tk | 12 |  | 0
47 | Teemulde mahalükkamine/koorimine/tasandamine | m3 | 644.48 |  | 0
48 | Koorimisel/mahalükkamisel saadud pinnase laialiajamine tee lõpus | m3 | 55 |  | 0
49 | Teemulde töötlemine profiili koos teekraede likvideerimisega ning mulde tihendamisega | m2 | 8934 |  | 0
50 | Teemulde laiendus+lisatäide mahalükkamisel/koorimisel saadud pinnasega | m3 | 20 |  | 0
51 | Geotekstiili (Deklareeritud tõmbetugevus MD/CMD ≥15 kN/m, 5,0 m lai) paigaldamine tihendatud ja profileeritud muldele | m2 | 7445 |  | 0
52 | Kruusast teealuse ehitustööd koos tihendamisega H=20sm, Sorteeritud kruus, Positsioon nr. 4 (+materjal ja vedu karjäärist) | m3 | 1519 |  | 0
53 | Kruusast teekatte ehitustööd koos tihendamisega, H=10 cm, Purustatud kruus, Positsioon nr. 6, L=4,5m (+materjal ja vedu karjäärist) | m3 | 700 |  | 0
54 | Mahasõidukoht M3 muldkeha ja katendi ehitamine koos tihendamisega (L=10 m, R=10 m) s.h. | tk | 10 |  | 0
55 | Kruusast teekatte ehitamine koos tihendamisega, H=10 cm, Purustatud kruus, Positsioon nr. 6 (+materjal ja vedu karjäärist) | m3 | 90 |  | 0
56 | Aluse ehitamine koos tihendamisega, sorteeritud kruus Positsioon nr. 4, h=20sm (+materjal ja vedu karjäärist) | m3 | 213 |  | 0
57 | Geotekstiili (Deklareeritud tõmbetugevus MD/CMD ≥25 kN/m, 5,0 m lai) paigaldamine tihendatud ja profileeritud tee-elemendi muldele | m2 | 1000 |  | 0
58 | Muldkeha ehitamine (kohapealne mineraalpinnas), H=30 cm | m3 | 360 |  | 0
59 | TP-T kujuline tagasipööramise (TP-T), koha muldkeha ja teekatte ehitus koos tihendamisega s.h. | tk | 1 |  | 0
60 | Kruusast teekatte ehitamine koos tihendamisega, H=10 cm, Purustatud kruus, Positsioon nr. 6 (+materjal ja vedu karjäärist) | m3 | 70 |  | 0
61 | Aluse ehitamine koos tihendamisega, sorteeritud kruus Positsioon nr. 4, h=20sm (+materjal ja vedu karjäärist) | m3 | 153 |  | 0
62 | Geotekstiili (Deklareeritud tõmbetugevus MD/CMD ≥25 kN/m, 5,0 m lai) paigaldamine tihendatud ja profileeritud tee-elemendi muldele | m2 | 722 |  | 0
63 | Muldkeha ehitamine (kohapealne mineraalpinnas), H=30 cm | m3 | 58 |  | 0
64 | MM - Mahasõidukoha katte uuendamine maanteelt s.h. | tk | 1 |  | 0
65 | Kruusast teekatte ehitamine koos tihendamisega, H=12 cm, Purustatud kruus, Positsioon nr. 6 (+materjal ja vedu karjäärist) | m³ | 17.04 |  | 0
66 | Liiklusmärgi 341 "Massipiirang" komplekti paigaldamine koos lisateatetahvliga 891b "Välja arvatud RMK loal" (suurusgrupp 2) | 1 kompl. | 1 |  | 0
67 | Liiklusmärgi 221 "Anna teed" komplekti paigaldamine koos eelteavitusmärgiga 221+811 (suurusgrupp 2) | 1 kompl. | 1 |  | 0
68 | Liiklusmärgi 644 "Tee nimetus" komplekti (2tk) paigaldamine | 1 kompl. | 1 |  | 0
Muud tööd
69 | Ehitustööde ajaks ajutise liikluse korraldamine ja liiklusmärkide paigaldus | Objekt | 1 |  | 0
70 | Ehitusjärgne teeäärte niitmine poomniidukiga (min 2+2m) | ha | 0.61 |  | 0
Kuusemetsa tee (1,52 km) rekonstrueerimine kokku |  |  |  |  | 0
Siigu tee (0,71 km) rekonstrueerimine
71 | Tee parameetrite ja -elementide mahamärkimine (telg, servad, kraavide siseservad) | m | 710 |  | 0
72 | Tee rajatiste mahamärkimine | tk | 3 |  | 0
73 | Teemulde töötlemine profiili koos teekraede likvideerimisega ning mulde tihendamisega | m2 | 4140 |  | 0
74 | Geotekstiili (Deklareeritud tõmbetugevus MD/CMD ≥15 kN/m, 5,0 m lai) paigaldamine tihendatud ja profileeritud muldele | m2 | 3450 |  | 0
75 | Kruusast teealuse ehitustööd koos tihendamisega H=20sm, Sorteeritud kruus, Positsioon nr. 4 (+materjal ja vedu karjäärist) | m3 | 704 |  | 0
76 | Kruusast teekatte ehitustööd koos tihendamisega, H=10 cm, Purustatud kruus, Positsioon nr. 6, L=4,5m (+materjal ja vedu karjäärist) | m3 | 324 |  | 0
77 | Mahasõidukoht M3 muldkeha ja katendi ehitamine koos tihendamisega (L=10 m, R=10 m) s.h. | tk | 2 |  | 0
78 | Kruusast teekatte ehitamine koos tihendamisega, H=10 cm, Purustatud kruus, Positsioon nr. 6 (+materjal ja vedu karjäärist) | m3 | 18 |  | 0
79 | Aluse ehitamine koos tihendamisega, sorteeritud kruus Positsioon nr. 4, h=20sm (+materjal ja vedu karjäärist) | m3 | 43 |  | 0
80 | Geotekstiili (Deklareeritud tõmbetugevus MD/CMD ≥25 kN/m, 5,0 m lai) paigaldamine tihendatud ja profileeritud tee-elemendi muldele | m2 | 200 |  | 0
81 | Teede T-kujulise ristmiku R-T muldkeha ja katendi ehitamine koos tihendamisega A=4,5 L=20m R=20m s.h. | tk | 1 |  | 0
82 | Kruusast teekatte ehitamine koos tihendamisega, H=10 cm, Purustatud kruus, Positsioon nr. 6 (+materjal ja vedu karjäärist) | m3 | 42 |  | 0
83 | Aluse ehitamine koos tihendamisega, sorteeritud kruus Positsioon nr. 4, h=20sm (+materjal ja vedu karjäärist) | m3 | 92 |  | 0
84 | Geotekstiili (Deklareeritud tõmbetugevus MD/CMD ≥25 kN/m, 5,0 m lai) paigaldamine tihendatud ja profileeritud tee-elemendi muldele | m2 | 425 |  | 0
85 | Liiklusmärgi 341 "Massipiirang" komplekti paigaldamine koos lisateatetahvliga 891b "Välja arvatud RMK loal" (suurusgrupp 2) | 1 kompl. | 1 |  | 0
86 | Liiklusmärgi 221 "Anna teed" komplekti paigaldamine koos eelteavitusmärgiga 221+811 (suurusgrupp 2) | 1 kompl. | 1 |  | 0
87 | Liiklusmärgi 644 "Tee nimetus" komplekti (2tk) paigaldamine | 1 kompl. | 1 |  | 0
Muud tööd
88 | Ehitustööde ajaks ajutise liikluse korraldamine ja liiklusmärkide paigaldus | Objekt | 1 |  | 0
89 | Ehitusjärgne teeäärte niitmine poomniidukiga (min 2+2m) | ha | 0.28 |  | 0
Siigu tee (0,71 km) rekonstrueerimine kokku |  |  |  |  | 0
Põrgulaane tee (1,24 km) ehitamine
90 | Tee parameetrite ja -elementide mahamärkimine (telg, servad, kraavide siseservad) | m | 1243 |  | 0
91 | Tee rajatiste mahamärkimine | tk | 9 |  | 0
92 | Teemulde töötlemine profiili koos teekraede likvideerimisega ning mulde tihendamisega | m2 | 8904 |  | 0
93 | Tee mulde ehitus (sh tee sisekülje laiendus) kohapealsest pinnasest (ET-st saadud sobilik mineraalpinnas) koos tihendamisega | m3 | 2659 |  | 0
94 | Geotekstiili (Deklareeritud tõmbetugevus MD/CMD ≥15 kN/m, 5,0 m lai) paigaldamine tihendatud ja profileeritud muldele | m2 | 5565 |  | 0
95 | Geotekstiili (Deklareeritud tõmbetugevus MD/CMD ≥15 kN/m, 6,0 m lai) paigaldamine tihendatud ja profileeritud muldele | m2 | 540 |  | 0
96 | Kruusast teealuse ehitustööd koos tihendamisega H=20sm, Sorteeritud kruus, Positsioon nr. 4 (+materjal ja vedu karjäärist) | m3 | 1262 |  | 0
97 | Kruusast teekatte ehitustööd koos tihendamisega, H=10 cm, Purustatud kruus, Positsioon nr. 6, L=4,5m (+materjal ja vedu karjäärist) | m3 | 585 |  | 0
98 | Mahasõidukoht M1 muldkeha ja katendi ehitamine koos tihendamisega (A=4,5m, R=10m, L=20m) s.h. | tk | 1 |  | 0
99 | Kruusast teekatte ehitamine koos tihendamisega, H=10 cm, Purustatud kruus, Positsioon nr. 6 (+materjal ja vedu karjäärist) | m3 | 14 |  | 0
100 | Aluse ehitamine koos tihendamisega, sorteeritud kruus Positsioon nr. 4, h=20sm (+materjal ja vedu karjäärist) | m3 | 28 |  | 0
101 | Geotekstiili (Deklareeritud tõmbetugevus MD/CMD ≥25 kN/m, 5,0 m lai) paigaldamine tihendatud ja profileeritud tee-elemendi muldele | m2 | 150 |  | 0
102 | Muldkeha ehitamine (kohapealne mineraalpinnas), H=30 cm | m3 | 49 |  | 0
103 | Mahasõidukoht M3 muldkeha ja katendi ehitamine koos tihendamisega (L=10 m, R=10 m) s.h. | tk | 7 |  | 0
104 | Kruusast teekatte ehitamine koos tihendamisega, H=10 cm, Purustatud kruus, Positsioon nr. 6 (+materjal ja vedu karjäärist) | m3 | 63 |  | 0
105 | Aluse ehitamine koos tihendamisega, sorteeritud kruus Positsioon nr. 4, h=20sm (+materjal ja vedu karjäärist) | m3 | 149 |  | 0
106 | Geotekstiili (Deklareeritud tõmbetugevus MD/CMD ≥25 kN/m, 5,0 m lai) paigaldamine tihendatud ja profileeritud tee-elemendi muldele | m2 | 700 |  | 0
107 | Muldkeha ehitamine (kohapealne mineraalpinnas), H=30 cm | m3 | 252 |  | 0
108 | TP-T kujuline tagasipööramise (TP-T), koha muldkeha ja teekatte ehitus koos tihendamisega s.h. | tk | 1 |  | 0
109 | Kruusast teekatte ehitamine koos tihendamisega, H=10 cm, Purustatud kruus, Positsioon nr. 6 (+materjal ja vedu karjäärist) | m3 | 70 |  | 0
110 | Aluse ehitamine koos tihendamisega, sorteeritud kruus Positsioon nr. 4, h=20sm (+materjal ja vedu karjäärist) | m3 | 153 |  | 0
111 | Geotekstiili (Deklareeritud tõmbetugevus MD/CMD ≥25 kN/m, 5,0 m lai) paigaldamine tihendatud ja profileeritud tee-elemendi muldele | m2 | 722 |  | 0
112 | Muldkeha ehitamine (kohapealne mineraalpinnas), H=30 cm | m3 | 290 |  | 0
113 | Liiklusmärgi 341 "Massipiirang" komplekti paigaldamine koos lisateatetahvliga 891b "Välja arvatud RMK loal" (suurusgrupp 2) | 1 kompl. | 1 |  | 0
114 | Liiklusmärgi 221 "Anna teed" komplekti paigaldamine koos eelteavitusmärgiga 221+811 (suurusgrupp 2) | 1 kompl. | 1 |  | 0
115 | Liiklusmärgi 644 "Tee nimetus" komplekti (2tk) paigaldamine | 1 kompl. | 1 |  | 0
Muud tööd
116 | Ehitustööde ajaks ajutise liikluse korraldamine ja liiklusmärkide paigaldus | Objekt | 1 |  | 0
117 | Ehitusjärgne teeäärte niitmine poomniidukiga (min 2+2m) | ha | 0.5 |  | 0
Põrgulaane tee (1,24 km) ehitamine kokku |  |  |  |  | 0
Kungi tee ehitamine
118 | Mahasõidukoht M5 muldkeha ja katendi ehitamine koos tihendamisega (R=5m, L=10m) s.h. | tk | 6 |  | 0
119 | Tee rajatiste mahamärkimine | tk | 6 |  | 0
120 | Muldkeha ehitamine (kohapealne mineraalpinnas), H=30 cm | m3 | 151 |  | 0
121 | Geotekstiili (Deklareeritud tõmbetugevus MD/CMD ≥25 kN/m, 5,0 m lai) paigaldamine tihendatud ja profileeritud tee-elemendi muldele | m2 | 420 |  | 0
122 | Kruusast teekatte ehitamine koos tihendamisega, H=30 cm, Sorteeritud kruus, Positsioon nr. 4 (+materjal ja vedu karjäärist) | m3 | 134 |  | 0
kungi tee ehitamine kokku |  |  |  |  | 0
|  | Maksumus kokku |  | 0
|  | Käibemaks 20 % |  | 0
|  | Kokku |  | 0
* Truubitorud peavad olema rõngasjäikusega Sn8 ja vastama EN-13476 standardi nõuetele.
** Kõik tööde juures tuleb arvestada ka materjalide maksumus.
*** Teeehituse kasutatavate sidumata ja hüdrauliliselt seotud segude ja täitematerjalide mõistete käsitlemisel ning kvaliteedi
määramisel lähtutakse EVS-EN 13285:2010 ja EVS-EN 13242:2006+A1:2008 standardi nõuetest.
**** Geotekstiilide markeerimisel ja määramisel tuleb lähtuda EVS-EN ISO 10320:2019 standardi nõuetest.
***** Geotekstiilid peavad olema sertifitseeritud NGS (NorGeoSpec) või mõne muu analoogse sõltumatu sertifitseerija poolt.
****** Truubi otsakute ehitamisel, nõlvade kindlustamisel jm. võib kasutada ainult erosioonitõkke matti, mis koosneb
100% kookoskiududest (350 g/m2) ja mille siduselemendiks on jute nöör/võrk. Plastist sidusnöörid/võrgud on keelatud
****** Truubi otsakute ehitamisel, nõlvade kindlustamisel jm. võib kasutada hüdrokülvi, kuid see peab olema teostatud 50 päeva enne
ehituse lõpptähtaega ja ehituse üle andes peab otsakul/kindlustusel kasvama ühtlane elujõuline haljastus.
******* Objektil peab olema tagatud ajakohane ajutine liikluskorraldus paigaldatud ajutiste liiklusmärkidega nr 158 „Teetööd“, nr 331
„Sissesõidu keeld”, nr 552 „Umbtee” ja avalikult kasutatavatel teedel tööde tegemiseks nõutavad liiklusskeemi kohased märgid
ning lisaks kõik muud juhtumi põhised vajalikud ajutised liiklusmärgid