## Leht1
Lisa 1 - Hinnapakkumuse vorm hankes "Aki maaparandussüsteemi rekonstrueerimine"
Pakkuja nimi ja registrikood: ……………………………………………………………………
Jrk nr | Töö kirjeldus | Mõõt-ühik | Maht | Ühikuhind € | Summa €
102,2 ha
Aki maaparandussüsteemi rekonstrueerimine
Ettevalmistus- ja veejuhtmete tööd
1 | Võsa, peenmetsa ja metsa raie, koondamine hunnikutesse ja kokkuvedu 1000m | tm | 20 |  | 0
2 | Puittaimestiku kändude juurimine | ha | 6 |  | 0
3 | Puude tükeldus ja väljatõstmine kraavist | tm | 41.93 |  | 0
4 | R/b postide väljatõstmine ja utiliseerimine | m³ | 3.87 |  | 0
5 | Ehitusaegsete filtratsioonitõkke ekraanide paigaldus ja ehitustööde lõpus likvideerimine | tk | 1 |  | 0
6 | Uute veejuhtmete mahamärkimine | km | 0.687 |  | 0
7 | RK - rekonstrueeritava kuivenduskraavi kaeve | km | 5.081 |  | 0
8 | RT - rekonstrueeritava teekraavi kaeve | km | 0.334 |  | 0
9 | ET - ehitatava teekraavi kaeve | km | 0.687 |  | 0
10 | HK - hooldatava kuivenduskraavi kaeve | km | 0.215 |  | 0
11 | HE - hooldatava eesvoolu kaeve | km | 0.136 |  | 0
12 | HT - hooldatava teekraavi kaeve | km | 1.096 |  | 0
13 | Sette ekspluatatsioonieelne eemaldus (10% põhikaeve mahust) | km | 7.549 |  | 0
14 | Mullavallide laialiajamine ja tasandamine (sh vanad kraavivallid) | km | 7.549 |  | 0
15 | Di 300mm plasttruubi torustiku, tüüp 30-PT, a. 9m ehitamine ilma otsakuta (gofreeritud, Sn8) (tüüpjoonis 1.7 2008a) | tk | 14 |  | 0
Truupide rekonstrueerimine ja ehitamine
16 | Truupide mahamärkimine | tk | 24 |  | 0
17 | Ø 50-60 cm truubi torude väljatõstmine ja utiliseerimine | m | 12 |  | 0
18 | Di=30 cm plasttruubi torustiku, tüüp 30PT, ehitamine (profileeritud plasttoru, SN8) | m | 46 |  | 0
19 | Di=40 cm plasttruubi torustiku, tüüp 40PT, ehitamine (profileeritud plasttoru, SN8) | m | 31 |  | 0
20 | Di=50 cm plasttruubi torustiku, tüüp 50PT, ehitamine (profileeritud plasttoru, SN8) | m | 92 |  | 0
21 | Di=60 cm plasttruubi torustiku, tüüp 60PT, ehitamine (profileeritud plasttoru, SN8) | m | 27 |  | 0
22 | Di=80 cm plasttruubi torustiku, tüüp 80PT, ehitamine (profileeritud plasttoru, SN8) | m | 30 |  | 0
23 | Ø 30 cm plasttruubi mattotsaku ehitamine (tüüp MAO) | 2 otsakut | 5 |  | 0
24 | Ø 40 cm plasttruubi mattotsaku ehitamine (tüüp MAO) | 2 otsakut | 3 |  | 0
25 | Ø 50 cm plasttruubi mattotsaku ehitamine (tüüp MAO) | 2 otsakut | 10 |  | 0
26 | Ø 60 cm plasttruubi mattotsaku kivikindlustusega ehitamine (tüüp MAOK) | 2 otsakut | 3 |  | 0
27 | Ø 80 cm plasttruubi kiviotsaku kivikindlustusega ehitamine (tüüp KOK) | 2 otsakut | 3 |  | 0
28 | Plasttruubi Ø20sm ja betoontruubi Ø50sm setet puhastamine kuni 1/2 Ø | m | 30.5 |  | 0
Muud tööd
29 | Ehitusobjekti infotahvlite paigaldus (mõõtudega 1m x 1,5m) ja olemasolu | tk | 3 |  | 0
30 | Koordinaatidega seotud teostusjoonise koostamine koos Ristimetsa tee, Kakumetsa tee 2 ja Kakumetsa tee (RMK nõuete kohane ja digitaalne) | tk | 1 |  | 0
31 | Lubade, kooskõlastuste ja kasutuslubade ning tagatiste hankimine jne. (Teised maaomanikud, Trasside valdajad, Transpordiamet, Põllumajandus- ja Toiduamet, Keskkonnaamet, Eesti Kaitsevägi jne.) kokku | Objekt | 1 |  | 0
Aki maaparandussüsteemi rekonstrueerimine kokku |  |  |  |  | 0
Ristimetsa tee (0,8 km) rekonstrueerimine
32 | Tee parameetrite ja -elementide mahamärkimine (telg, servad, kraavide siseservad) | m | 799 |  | 0
33 | Tee rajatiste mahamärkimine | tk | 9 |  | 0
34 | Teealuse mahalükkamine/koorimine/tasandamine | m3 | 144 |  | 0
35 | Teemulde töötlemine profiili koos teekraede likvideerimisega ning mulde tihendamisega | m2 | 5194 |  | 0
36 | Tee mulde ehitus kohapealsest pinnasest (ET-st saadud mineraalpinnas) koos tihendamisega | m3 | 61 |  | 0
37 | Geotekstiili (Deklareeritud tõmbetugevus MD/CMD ≥15 kN/m, 5,0 m lai) paigaldamine tihendatud ja profileeritud muldele | m2 | 3245 |  | 0
38 | Geotekstiili (Deklareeritud tõmbetugevus MD/CMD ≥15 kN/m, 6,0 m lai) paigaldamine tihendatud ja profileeritud muldele | m2 | 720 |  | 0
39 | Kruusast teealuse ehitustööd koos tihendamisega H=20sm, Sorteeritud kruus, Positsioon nr. 4 (+materjal ja vedu karjäärist) | m3 | 811 |  | 0
40 | Kruusast teekatte ehitustööd koos tihendamisega, H=10sm, Purustatud kruus, Positsioon nr. 6, L=4,5m (+materjal ja vedu karjäärist) | m3 | 374 |  | 0
41 | M3 - Mahasõidukohta (R=10m, L=10m) muldkeha ja katendi ehitamine koos tihendamisega s.h. | tk | 6 |  | 0
42 | Kruusast teekatte ehitamine koos tihendamisega, H=10 sm, Purustatud kruus, Positsioon nr. 6 (+materjal ja vedu karjäärist) | m3 | 54 |  | 0
43 | Kruusast aluse ehitamine koos tihendamisega, H=20 sm, sorteeritud kruus Positsioon nr. 4, (+materjal ja vedu karjäärist) | m3 | 128 |  | 0
44 | Geotekstiili (Deklareeritud tõmbetugevus MD/CMD ≥15 kN/m, 5,0 m lai) paigaldamine tihendatud ja profileeritud tee-elemendi muldele | m2 | 600 |  | 0
45 | Mulde ehitamine juurdeveetavast pinnasest (krl/l) filtr.m ≥0,5m/ööp. koos tihendamisega h=30sm (+materjal ja vedu karjäärist) | m3 | 108 |  | 0
46 | M5 - Mahasõidukohta (R=5m, L=10m) muldkeha ja katendi ehitamine koos tihendamisega s.h. | tk | 2 |  | 0
47 | Kruusast teekatte ehitamine koos tihendamisega, H=10 sm, Purustatud kruus, Positsioon nr. 6 (+materjal ja vedu karjäärist) | m3 | 13 |  | 0
48 | Kruusast aluse ehitamine koos tihendamisega, H=20 sm, sorteeritud kruus Positsioon nr. 4, (+materjal ja vedu karjäärist) | m3 | 30 |  | 0
49 | Geotekstiili (Deklareeritud tõmbetugevus MD/CMD ≥15 kN/m, 5,0 m lai) paigaldamine tihendatud ja profileeritud tee-elemendi muldele | m2 | 140 |  | 0
50 | TP-T - T-kujuline tagasipööramise kohta muldkeha ja katendi ehitamine koos tihendamisega s.h. | tk | 1 |  | 0
51 | Kruusast teekatte ehitamine koos tihendamisega, H=10 sm, Purustatud kruus, Positsioon nr. 6 (+materjal ja vedu karjäärist) | m3 | 70 |  | 0
52 | Kruusast aluse ehitamine koos tihendamisega, H=20 sm, sorteeritud kruus Positsioon nr. 4, (+materjal ja vedu karjäärist) | m3 | 153 |  | 0
53 | Geotekstiili (Deklareeritud tõmbetugevus MD/CMD ≥15 kN/m, 5,0 m lai) paigaldamine tihendatud ja profileeritud tee-elemendi muldele | m2 | 722 |  | 0
54 | Muldkeha ehitamine, H=20 cm (kohalik pinnas kraavide ja külgreservi kaevest) | m3 | 173 |  | 0
55 | Liiklusmärgi nr 221 ümbertõstmine | 1 kompl. | 1 |  | 0
56 | Liiklusmärgi "Eravaldus" ehitustööde ajaks likvideerimine ning tööde lõpus tagasi panek | 1 kompl. | 1 |  | 0
57 | Liiklusmärgi 341 "Massipiirang" komplekti paigaldamine koos lisateatetahvliga 891b "Välja arvatud RMK loal" (suurusgrupp 2) | 1 kompl. | 1 |  | 0
58 | Liiklusmärgi 221 "Anna teed" komplekti paigaldamine koos eelteavitusmärgiga 221+811 (suurusgrupp 2) | 1 kompl. | 1 |  | 0
59 | Liiklusmärgi 644 "Tee nimetus" komplekti (2tk) paigaldamine | 1 kompl. | 1 |  | 0
Muud tööd
60 | Ehitustööde ajaks ajutise liikluse korraldamine ja liiklusmärkide paigaldus | Objekt | 1 |  | 0
61 | Ehitusjärgne teeäärte niitmine poomniidukiga (min 2+2m) | ha | 0.32 |  | 0
Ristimetsa tee (0,8 km) rekonstrueerimine kokku |  |  |  |  | 0
Kakumetsa tee 2 (0,3 km) ehitamine
62 | Tee parameetrite ja -elementide mahamärkimine (telg, servad, kraavide siseservad) | m | 301 |  | 0
63 | Tee rajatiste mahamärkimine | tk | 4 |  | 0
64 | Teealuse mahalükkamine/koorimine/tasandamine | m3 | 722 |  | 0
65 | Teemulde töötlemine profiili koos teekraede likvideerimisega ning mulde tihendamisega | m2 | 2408 |  | 0
66 | Tee mulde ehitamine juurdeveetavast pinnasest (krl/l) filtr.m ≥0,5m/ööp. koos tihendamisega (+materjal ja vedu karjäärist) | m3 | 562 |  | 0
67 | Geotekstiili (Deklareeritud tõmbetugevus MD/CMD ≥15 kN/m, 5,0 m lai) paigaldamine tihendatud ja profileeritud muldele | m2 | 1405 |  | 0
68 | Kruusast teealuse ehitustööd koos tihendamisega H=20sm, Sorteeritud kruus, Positsioon nr. 4 (+materjal ja vedu karjäärist) | m3 | 287 |  | 0
69 | Kruusast teekatte ehitustööd koos tihendamisega, H=10sm, Purustatud kruus, Positsioon nr. 6, L=4,5m (+materjal ja vedu karjäärist) | m3 | 132 |  | 0
70 | M3 - Mahasõidukohta (R=10m, L=10m) muldkeha ja katendi ehitamine koos tihendamisega s.h. | tk | 3 |  | 0
71 | Kruusast teekatte ehitamine koos tihendamisega, H=10 sm, Purustatud kruus, Positsioon nr. 6 (+materjal ja vedu karjäärist) | m3 | 27 |  | 0
72 | Kruusast aluse ehitamine koos tihendamisega, H=20 sm, sorteeritud kruus Positsioon nr. 4, (+materjal ja vedu karjäärist) | m3 | 64 |  | 0
73 | Geotekstiili (Deklareeritud tõmbetugevus MD/CMD ≥15 kN/m, 5,0 m lai) paigaldamine tihendatud ja profileeritud tee-elemendi muldele | m2 | 300 |  | 0
74 | Mulde ehitamine juurdeveetavast pinnasest (krl/l) filtr.m ≥0,5m/ööp. koos tihendamisega h=30sm (+materjal ja vedu karjäärist) | m3 | 108 |  | 0
75 | TP-T - T-kujuline tagasipööramise kohta muldkeha ja katendi ehitamine koos tihendamisega s.h. | tk | 1 |  | 0
76 | Kruusast teekatte ehitamine koos tihendamisega, H=10 sm, Purustatud kruus, Positsioon nr. 6 (+materjal ja vedu karjäärist) | m3 | 51 |  | 0
77 | Kruusast aluse ehitamine koos tihendamisega, H=20 sm, sorteeritud kruus Positsioon nr. 4, (+materjal ja vedu karjäärist) | m3 | 112 |  | 0
78 | Geotekstiili (Deklareeritud tõmbetugevus MD/CMD ≥15 kN/m, 5,0 m lai) paigaldamine tihendatud ja profileeritud tee-elemendi muldele | m2 | 527 |  | 0
79 | Mulde ehitamine juurdeveetavast pinnasest (krl/l) filtr.m ≥0,5m/ööp. koos tihendamisega h=30sm (+materjal ja vedu karjäärist) | m3 | 212 |  | 0
Muud tööd
80 | Ehitustööde ajaks ajutise liikluse korraldamine ja liiklusmärkide paigaldus | Objekt | 1 |  | 0
81 | Ehitusjärgne teeäärte niitmine poomniidukiga (min 2+2m) | ha | 0.12 |  | 0
Kakumetsa tee 2 (0,3 km) ehitamine kokku |  |  |  |  | 0
Kakumetsa tee (0,19 km) ehitamine
82 | Tee parameetrite ja -elementide mahamärkimine (telg, servad, kraavide siseservad) | m | 192 |  | 0
83 | Teemulde töötlemine profiili koos teekraede likvideerimisega ning mulde tihendamisega | m2 | 1536 |  | 0
84 | Tee mulde ehitus kohapealsest pinnasest (ET-st saadud mineraalpinnas) koos tihendamisega | m3 | 340 |  | 0
85 | Geotekstiili (Deklareeritud tõmbetugevus MD/CMD ≥15 kN/m, 5,0 m lai) paigaldamine tihendatud ja profileeritud muldele | m2 | 960 |  | 0
86 | Kruusast teealuse ehitustööd koos tihendamisega H=20sm, Sorteeritud kruus, Positsioon nr. 4 (+materjal ja vedu karjäärist) | m3 | 196 |  | 0
87 | Kruusast teekatte ehitustööd koos tihendamisega, H=10sm, Purustatud kruus, Positsioon nr. 6, L=4,5m (+materjal ja vedu karjäärist) | m3 | 90 |  | 0
Muud tööd
88 | Ehitustööde ajaks ajutise liikluse korraldamine ja liiklusmärkide paigaldus | Objekt | 2 |  | 0
89 | Ehitusjärgne teeäärte niitmine poomniidukiga (min 2+2m) | ha | 0.08 |  | 0
Kakumetsa tee (0,19 km) ehitamine kokku |  |  |  |  | 0
|  | Maksumus kokku |  | 0
* Truubitorud peavad olema rõngasjäikusega Sn8 ja vastama EN-13476 standardi nõuetele.
** Kõik tööde juures tuleb arvestada ka materjalide maksumus.
*** Teeehituse kasutatavate sidumata ja hüdrauliliselt seotud segude ja täitematerjalide mõistete käsitlemisel ning kvaliteedi
määramisel lähtutakse EVS-EN 13285:2010 ja EVS-EN 13242:2006+A1:2008 standardi nõuetest.
**** Geotekstiilide markeerimisel ja määramisel tuleb lähtuda EVS-EN ISO 10320:2019 standardi nõuetest.
***** Geotekstiilid peavad olema sertifitseeritud NGS (NorGeoSpec) või mõne muu analoogse sõltumatu sertifitseerija poolt.
****** Truubi otsakute ehitamisel, nõlvade kindlustamisel jm. võib kasutada ainult erosioonitõkke matti, mis koosneb
100% kookoskiududest (350 g/m2) ja mille siduselemendiks on jute nöör/võrk. Plastist sidusnöörid/võrgud on keelatud
****** Truubi otsakute ehitamisel, nõlvade kindlustamisel jm. võib kasutada hüdrokülvi, kuid see peab olema teostatud 50 päeva enne
ehituse lõpptähtaega ja ehituse üle andes peab otsakul/kindlustusel kasvama ühtlane elujõuline haljastus.
******* Objektil peab olema tagatud ajakohane ajutine liikluskorraldus paigaldatud ajutiste liiklusmärkidega nr 158 „Teetööd“, nr 331
„Sissesõidu keeld”, nr 552 „Umbtee” ja avalikult kasutatavatel teedel tööde tegemiseks nõutavad liiklusskeemi kohased märgid
ning lisaks kõik muud juhtumi põhised vajalikud ajutised liiklusmärgid