## Leht1
Lisa 1 - Hinnapakkumuse vorm hankes "Väljaküla Mets maaparandussüsteemi rekonstrueerimine ning Kuiksilla tee ja Parvelaane tee ehitamine"
Pakkuja nimi ja registrikood: ……………………………………………………………………
Jrk nr | Töö kirjeldus | Mõõt-ühik | Maht | Ühikuhind € | Summa €
160,8 ha
Väljaküla Mets maaparandussüsteemi rekonstrueerimine
Ettevalmistus- ja veejuhtmete tööd
1 | Võsa, peenmetsa ja metsa raie, koondamine hunnikutesse ja kokkuvedu 700m | tm | 30 |  | 0
2 | Tee- ja kraavitrassi ning teerajatiste alune kändude juurimine ekskavaatoriga | ha | 13.46 |  | 0
3 | Juuritud kändude äravedu ja utiliseerimine | ha | 0.62 |  | 0
4 | Settebasseini mahamärkimine | tk | 1 |  | 0
5 | Settebasseini kaevamine, I-II gr. Pinnas | m3 | 286 |  | 0
6 | Settebasseini kaeve laialiajamine (60% kaevest) | m3 | 172 |  | 0
7 | Sette eemaldamine settebasseinist pärast kraavide valmimist, 2 korda | m3 | 120 |  | 0
8 | Koprapaisude likvideerimine | tk | 6 |  | 0
9 | Uute kraavide ja nõvade mahamärkimine | m | 643 |  | 0
10 | RE - rekonstrueeritava eesvoolu kaeve | m | 3496 |  | 0
11 | RK - rekonstrueeritava kuivenduskraavi kaeve | m | 9124 |  | 0
12 | RT - rekonstrueeritava teekraavi kaeve | m | 345 |  | 0
13 | ET - ehitatava teekraavi kaeve | m | 373 |  | 0
14 | EK - ehitatava kuivenduskraavi kaeve | m | 270 |  | 0
15 | Kaeve laialiajamine (60% kaevest) | m | 12363 |  | 0
16 | Kaeve laialiajamine (90% kaevest) põllumaal | m | 1245 |  | 0
17 | Ekspluatatsioonieelne sette eemaldamine ekskavaatoriga ja tasandamine (10% põhikaevest) | m | 13608 |  | 0
18 | Di 300mm plasttruubi torustiku, tüüp 30-PT (gofreeritud,Sn8), a. 9m ehitamine ilma otsakuta (tüüpjoonis 1.7 2008a) | tk | 30 |  | 0
Truupide ehitamine ja rekonstrueerimine
19 | Truupide mahamärkimine | tk | 26 |  | 0
20 | Di=40 cm plasttruubi torustiku, tüüp 40PT, ehitamine (profileeritud plasttoru, SN8) | m | 135 |  | 0
21 | Di=50 cm plasttruubi torustiku, tüüp 50PT, ehitamine (profileeritud plasttoru, SN8) | m | 64 |  | 0
22 | Di=60 cm plasttruubi torustiku, tüüp 60PT, ehitamine (profileeritud plasttoru, SN8) | m | 45 |  | 0
23 | Ø 40 cm plasttruubi otsaku mattkindlustuse ehitamine (tüüp MAO) | 2 otsakut | 14 |  | 0
24 | Ø 50 cm plasttruubi otsaku mattkindlustuse ehitamine (tüüp MAO) | 2 otsakut | 5 |  | 0
25 | Ø 60 cm plasttruubi otsaku mattkindlustuse ehitamine (tüüp MAO) | 2 otsakut | 6 |  | 0
26 | Ø 50 cm plasttruubi otsaku kivikindlustuse ehitamine (tüüp KOK) | 2 otsakut | 2 |  | 0
27 | Ø 75 cm betoontruubi puhastamine setetest käsitsi, setet üle 0,5 läbimõõdu | m | 18 |  | 0
28 | Ø 60 cm plasttruubi puhastamine setetest käsitsi, setet alla 0,5 läbimõõdu | m | 10 |  | 0
29 | Kruuskatte (purustatud kruus positsioon nr 6) ehitus truupide ehitamisel (+materjal ja vedu karjäärist) | m3 | 24 |  | 0
30 | Tähispostide paigaldamine truupidele | tk | 14 |  | 0
31 | Ø 30…40cm truubitoru väljatõstmine ja utiliseerimine | m | 8 |  | 0
32 | Ø 50…60cm truubitoru väljatõstmine ja utiliseerimine | m | 8 |  | 0
33 | Drenaaži suudmete otsimine | tk | 13 |  | 0
34 | Ol.oleva lagunenud drenaaži suudme lammutamine ja utiiliseerimine | tk | 13 |  | 0
35 | Drenaaži suudme Ø < 100mm taastamine vastavalt tüüpjoonisele (suudmetoru pikkusega 6m) koos tähisposti paigaldamisega | tk | 13 |  | 0
36 | Palkidest ülepääsu lammutamine ja utiliseerimine | tk | 1 |  | 0
37 | Betoontaladest ülepääsu lammutamine ja utiliseerimine | tk | 1 |  | 0
38 | Nõlvajalami ja põhja kindlustamine kividega ∅15-30cm (TÜÜP K) 25m ulatuses | m² | 50 |  | 0
39 | Ehitustööde ajaks geotekstiilist ja põhupallidest setteekraanide rajamine ning hilisem eemaldamine | tk | 4 |  | 0
Muud tööd
40 | Ehitusobjekti infotahvlite paigaldus (mõõtudega 1m x 1,5m) ja olemasolu | tk | 4 |  | 0
41 | Koordinaatidega seotud teostusjoonise koostamine (RMK nõuete kohane ja digitaalne) | tk | 1 |  | 0
42 | Lubade, kooskõlastuste ja kasutuslubade ning tagatiste hankimine jne. (Teised maaomanikud, Trasside valdajad, Transpordiamet, Põllumajandus- ja Toiduamet, Keskkonnaamet jne.) kokku | Objekt | 1 |  | 0
Väljaküla Mets maaparandussüsteemi rekonstrueerimine kokku |  |  |  |  | 0
Kuiksilla tee (0,2 km) ehitamine
43 | Tee parameetrite ja -elementide mahamärkimine (telg, servad, kraavide siseservad) | m | 200 |  | 0
44 | Tee rajatiste mahamärkimine | tk | 4 |  | 0
45 | Ol.oleva maapinna ja ristuva pinnatee maha kaevamine ehk tee rajamine kaevesse | m³ | 150 |  | 0
46 | Ol.oleva maapinna ja ristuva pinnatee maha kaevamise käigus saadava mineraalpinnase vedamine ehitatava tee ja teega seotud rajatiste muldeks | m³ | 105 |  | 0
47 | Ol.oleva maapinna ja ristuva pinnatee maha kaevamise käigus saadava ning mulde rajamiseks sobimatu pinnase tasandamine teekraavide metsapoolsetele kallastele | m³ | 45 |  | 0
48 | Ol.oleva maapinna tasandamine ning töötlemine buldooseriga ühtlaseks aluseks | m³ | 221 |  | 0
49 | Ol.oleva maapinna tasandamisel saadud aluse tihendamine | m³ | 443 |  | 0
50 | Ol.oleva maapinna tasandamisel saadud aluse profileerimine (muldeta lõikudel) | m² | 162 |  | 0
51 | Tasandatud ja tihendatud maapinnale kraavide kaevemisel ning teetrassi kaevesse rajamise käigus saadud mineraalpinnasest mulde rajamine (pealt laiusega 6,00m ning paksusega 0,40m) | m³ | 329 |  | 0
52 | Kraavide kaevamisel ja teetrassi kaevesse rajamisel saadud mineraalpinnasest mulde profileerimine | m² | 743 |  | 0
53 | Kraavide kaevamisel ja teetrassi kaevesse rajamisel saadud mulde tihendamine | m³ | 329 |  | 0
54 | Geotekstiili (deklareeritud tõmbetugevus MD/CMD ≥20 kN/m, mitte kootud kangas, laiusega 5,0 m) paigaldamine tihendatud ja profileeritud muldkehale | m2 | 810 |  | 0
55 | Kruusast teealuse ehitamine koos tihendamisega. Sorteeritud kruus Pos 4, H=20 cm (+materjal ja vedu karjäärist) | m3 | 151 |  | 0
56 | Kruusast teekatte ehitamine koos tihendamisega. Purustatud kruus Pos 6, H=10 cm (+materjal ja vedu karjäärist) | m3 | 68 |  | 0
57 | Mahasõidukoht M3 muldkeha ja katendi ehitamine koos tihendamisega (A=4,5m, L=10 m, R=10 m) s.h. | tk | 1 |  | 0
58 | Muldkeha ehitamine, H=40cm kohalikust pinnasest | m3 | 45 |  | 0
59 | Geotekstiili (Deklareeritud tõmbetugevus MD/CMD ≥20 kN/m, 5,0 m lai, mittekootud) paigaldamine tihendatud ja profileeritud tee-elemendi muldele | m2 | 135 |  | 0
60 | Katte ehitamine koos tihendamisega, sorteeritud kruus Positsioon nr. 4, (h=30cm) (+materjal ja vedu karjäärist) | m3 | 29 |  | 0
61 | Mahasõidukoht M3 muldkeha ja katendi ehitamine koos tihendamisega (A=4,5m, L=10 m, R=10 m) s.h. | tk | 1 |  | 0
62 | Geotekstiili (Deklareeritud tõmbetugevus MD/CMD ≥20 kN/m, 5,0 m lai, mittekootud) paigaldamine tihendatud ja profileeritud tee-elemendi muldele | m2 | 135 |  | 0
63 | Katte ehitamine koos tihendamisega, sorteeritud kruus Positsioon nr. 4, (h=30cm) (+materjal ja vedu karjäärist) | m3 | 29 |  | 0
64 | Teede T-kujulise tagasipööramise koha muldkeha ja katendi ehitamine koos tihendamisega (tagasipööramiskoha harud pikkusega 30m) s.h. | tk | 1 |  | 0
65 | Muldkeha ehitamine, H=40cm kohalikust pinnasest | m3 | 240 |  | 0
66 | Geotekstiili (Deklareeritud tõmbetugevus MD/CMD ≥20 kN/m, 5,0 m lai, mittekootud) paigaldamine tihendatud ja profileeritud tee-elemendi muldele | m2 | 600 |  | 0
67 | Aluse ehitamine koos tihendamisega, sorteeritud kruus Positsioon nr. 4, (h=20cm) (+materjal ja vedu karjäärist) | m3 | 113 |  | 0
68 | Katte ehitamine koos tihendamisega, purustatud kruus Positsioon nr. 6, (h=10cm) (+materjal ja vedu karjäärist) | m3 | 53 |  | 0
69 | Rekonstrueeritava "Kuiksilla tee" ja kõrvalmaantee "Laatre - Antsla" ristumiskoha katendi ehitamine koos tihendamisega s.h. | tk | 1 |  | 0
70 | Kasvupinnase (hkeskm=30cm) eemaldamine ja ehituseks sobimatu pinnase kaevamine | m³ | 205 |  | 0
71 | Mulde ehitamine juurdeveetavast pinnasest filtr.m ≥0,5m/ööp. koos tihendamisega (+materjal ja vedu karjäärist) | m3 | 150 |  | 0
72 | Kruusast dreenkihi ehitamine koos tihendamisega, sorteeritud kruusast Positsioon nr. 4, H=20cm (+materjal ja vedu karjäärist) | m² | 180 |  | 0
73 | Mulde aluspinna planeerimine ja tihendamine | m² | 75 |  | 0
74 | Geotekstiili (Deklareeritud tõmbetugevus MD/CMD ≥20 kN/m, 5,0 m lai) paigaldamine tihendatud ja profileeritud tee-elemendi muldele | m² | 178 |  | 0
75 | Olemasoleva katendi freesimine, H=40 mm | m2 | 20 |  | 0
76 | Killustikalus (lubjakivikillustik) fr 32/63 kiilutud fr 12/16 kuluga 25kg/m² ja kiilutud fr 8/12 kuluga 15kg/m² alus H=25sm (+materjal ja vedu karjäärist) | m2 | 178 |  | 0
77 | AC 16 surf 70/100 (tardkivi) katte rajamine h=6sm (+materjal ja vedu) | m2 | 178 |  | 0
78 | Peenarde kindlustamine (Purustatud kruusast Positsioon nr. 6) H=6sm (+materjal ja vedu karjäärist) | m2 | 26 |  | 0
79 | Liiklusmärgi 221 "Anna teed" komplekti paigaldamine (suurusgrupp 2) | 1 kompl. | 1 |  | 0
80 | Liiklusmärgi 644 "Tee nimetus" komplekti (2tk) paigaldamine | 1 kompl. | 1 |  | 0
81 | Liiklusmärgi 341 "Massipiirang" komplekti paigaldamine koos lisateatetahvliga 891b "Välja arvatud RMK loal" (suurusgrupp 2) | 1 kompl. | 1 |  | 0
Muud tööd
82 | Ehitustööde ajaks ajutise liikluse korraldamine ja liiklusmärkide paigaldus | Objekt | 1 |  | 0
83 | Ehitusjärgne teeäärte niitmine poomniidukiga (min 2+2m) | ha | 0.08 |  | 0
Kuiksilla tee (0,2 km) ehitamine kokku |  |  |  |  | 0
Parvelaane tee (0,26 km) ehitamine
84 | Tee parameetrite ja -elementide mahamärkimine (telg, servad, kraavide siseservad) | m | 260 |  | 0
85 | Tee rajatiste mahamärkimine | tk | 6 |  | 0
86 | Ol.oleva maapinna tasandamine ning töötlemine buldooseriga ühtlaseks aluseks | m³ | 311 |  | 0
87 | Ol.oleva maapinna tasandamisel saadud aluse tihendamine | m³ | 622 |  | 0
88 | Tasandatud ja tihendatud maapinnale kraavide kaevemisel ning teetrassi kaevesse rajamise käigus saadud mineraalpinnasest mulde rajamine (pealt laiusega 6,00m ning paksusega 0,30m) | m³ | 397 |  | 0
89 | Kraavide kaevamisel ja teetrassi kaevesse rajamisel saadud mineraalpinnasest mulde profileerimine | m² | 1221 |  | 0
90 | Kraavide kaevamisel ja teetrassi kaevesse rajamisel saadud mulde tihendamine | m³ | 397 |  | 0
91 | Geotekstiili (deklareeritud tõmbetugevus MD/CMD ≥20 kN/m, mitte kootud kangas, laiusega 5,0 m) paigaldamine tihendatud ja profileeritud muldkehale | m2 | 1110 |  | 0
92 | Kruusast teealuse ehitamine koos tihendamisega. Sorteeritud kruus Pos 4, H=30 cm (+materjal ja vedu karjäärist) | m3 | 320 |  | 0
93 | Kruusast teekatte ehitamine koos tihendamisega. Purustatud kruus Pos 6, H=10 cm (+materjal ja vedu karjäärist) | m3 | 93 |  | 0
94 | Mahasõidukoht M3 muldkeha ja katendi ehitamine koos tihendamisega (A=4,5m, L=10 m, R=10 m) s.h. | tk | 1 |  | 0
95 | Muldkeha ehitamine, H=30cm kohalikust pinnasest | m3 | 30 |  | 0
96 | Geotekstiili (Deklareeritud tõmbetugevus MD/CMD ≥20 kN/m, 5,0 m lai, mittekootud) paigaldamine tihendatud ja profileeritud tee-elemendi muldele | m2 | 135 |  | 0
97 | Katte ehitamine koos tihendamisega, sorteeritud kruus Positsioon nr. 4, (h=40cm) (+materjal ja vedu karjäärist) | m3 | 40 |  | 0
98 | Mahasõidukoht R5 muldkeha ja katendi ehitamine koos tihendamisega (A=4,5m, L=5 m, R=5 m) s.h. | tk | 3 |  | 0
99 | Muldkeha ehitamine, H=30cm kohalikust pinnasest | m3 | 30 |  | 0
100 | Geotekstiili (Deklareeritud tõmbetugevus MD/CMD ≥20 kN/m, 5,0 m lai, mittekootud) paigaldamine tihendatud ja profileeritud tee-elemendi muldele | m2 | 180 |  | 0
101 | Katte ehitamine koos tihendamisega, sorteeritud kruus Positsioon nr. 4, (h=40cm) (+materjal ja vedu karjäärist) | m3 | 48 |  | 0
102 | Teede T-kujulise tagasipööramise koha katendi ehitamine koos tihendamisega (tagasipööramiskoha harud pikkusega 30m) s.h. | tk | 1 |  | 0
103 | Geotekstiili (Deklareeritud tõmbetugevus MD/CMD ≥20 kN/m, 5,0 m lai, mittekootud) paigaldamine tihendatud ja profileeritud tee-elemendi muldele | m2 | 600 |  | 0
104 | Aluse ehitamine koos tihendamisega, sorteeritud kruus Positsioon nr. 4, (h=30cm) (+materjal ja vedu karjäärist) | m3 | 173 |  | 0
105 | Katte ehitamine koos tihendamisega, purustatud kruus Positsioon nr. 6, (h=10cm) (+materjal ja vedu karjäärist) | m3 | 53 |  | 0
106 | Rekonstrueeritava "Parvelaane tee" ja kõrvalmaantee "Laatre - Antsla" ristumiskoha katendi ehitamine koos tihendamisega s.h. | tk | 1 |  | 0
107 | Kasvupinnase (hkeskm=30cm) eemaldamine ja ehituseks sobimatu pinnase kaevamine | m³ | 155 |  | 0
108 | Kruusast dreenkihi ehitamine koos tihendamisega, sorteeritud kruusast Positsioon nr. 4, H=20cm (+materjal ja vedu karjäärist) | m² | 178 |  | 0
109 | Mulde aluspinna planeerimine ja tihendamine | m² | 50 |  | 0
110 | Geotekstiili (Deklareeritud tõmbetugevus MD/CMD ≥20 kN/m, 5,0 m lai) paigaldamine tihendatud ja profileeritud tee-elemendi muldele | m² | 178 |  | 0
111 | Olemasoleva katendi freesimine, H=40 mm | m2 | 20 |  | 0
112 | Killustikalus (lubjakivikillustik) fr 32/63 kiilutud fr 12/16 kuluga 25kg/m² ja kiilutud fr 8/12 kuluga 15kg/m² alus H=25sm (+materjal ja vedu karjäärist) | m2 | 178 |  | 0
113 | AC 16 surf 70/100 (tardkivi) katte rajamine h=6sm (+materjal ja vedu) | m2 | 178 |  | 0
114 | Peenarde kindlustamine (Purustatud kruusast Positsioon nr. 6) H=6sm (+materjal ja vedu karjäärist) | m2 | 26 |  | 0
115 | Liiklusmärgi 221 "Anna teed" komplekti paigaldamine (suurusgrupp 2) | 1 kompl. | 1 |  | 0
116 | Liiklusmärgi 644 "Tee nimetus" komplekti (2tk) paigaldamine | 1 kompl. | 1 |  | 0
117 | Liiklusmärgi 341 "Massipiirang" komplekti paigaldamine koos lisateatetahvliga 891b "Välja arvatud RMK loal" (suurusgrupp 2) | 1 kompl. | 1 |  | 0
Muud tööd
118 | Ehitustööde ajaks ajutise liikluse korraldamine ja liiklusmärkide paigaldus | Objekt | 1 |  | 0
119 | Ehitusjärgne teeäärte niitmine poomniidukiga (min 2+2m) | ha | 0.1 |  | 0
Parvelaane tee (0,26 km) ehitamine kokku |  |  |  |  | 0
|  | Maksumus kokku |  | 0
|  | Käibemaks 20 % |  | 0
|  | Kokku |  | 0
* Truubitorud peavad olema rõngasjäikusega Sn8 ja vastama EN-13476 standardi nõuetele.
** Kõik tööde juures tuleb arvestada ka materjalide maksumus.
*** Teeehituse kasutatavate sidumata ja hüdrauliliselt seotud segude ja täitematerjalide mõistete käsitlemisel ning kvaliteedi
määramisel lähtutakse EVS-EN 13285:2010 ja EVS-EN 13242:2006+A1:2008 standardi nõuetest.
**** Geotekstiilide markeerimisel ja määramisel tuleb lähtuda EVS-EN ISO 10320:2019 standardi nõuetest.
***** Geotekstiilid peavad olema sertifitseeritud NGS (NorGeoSpec) või mõne muu analoogse sõltumatu sertifitseerija poolt.
****** Truubi otsakute ehitamisel, nõlvade kindlustamisel jm. võib kasutada ainult erosioonitõkke matti, mis koosneb
100% kookoskiududest (350 g/m2) ja mille siduselemendiks on jute nöör/võrk. Plastist sidusnöörid/võrgud on keelatud
****** Truubi otsakute ehitamisel, nõlvade kindlustamisel jm. võib kasutada hüdrokülvi, kuid see peab olema teostatud 50 päeva enne
ehituse lõpptähtaega ja ehituse üle andes peab otsakul/kindlustusel kasvama ühtlane elujõuline haljastus.
******* Objektil peab olema tagatud ajakohane ajutine liikluskorraldus paigaldatud ajutiste liiklusmärkidega nr 158 „Teetööd“, nr 331
„Sissesõidu keeld”, nr 552 „Umbtee” ja avalikult kasutatavatel teedel tööde tegemiseks nõutavad liiklusskeemi kohased märgid
ning lisaks kõik muud juhtumi põhised vajalikud ajutised liiklusmärgid