## Leht1
Lisa 1 - Hinnapakkumuse vorm hankes "Norra-Jõeküla teede rekonstrueerimine"
Pakkuja nimi ja registrikood: ……………………………………………………………………
Jrk nr | Töö kirjeldus | Mõõt-ühik | Maht | Ühikuhind € | Summa €
5,37 km
Norra-Jõeküla tee (4,97 km) rekonstrueerimine
1 | Hüdroehitise mahamärkimine (sh. veeviimarid) | tk | 10 |  | 0
2 | Ø 30sm truubitoru väljatõstmine, koondamine, utiliseerimine äraveoga | m | 51 |  | 0
3 | Ø 50sm truubitoru väljatõstmine, koondamine, utiliseerimine äraveoga | m | 8 |  | 0
4 | Ø 100sm truubitoru väljatõstmine, koondamine, utiliseerimine äraveoga | m | 8 |  | 0
5 | Betoonist truubiotsaku lammutamine utiliseerimisega | m³ | 0.3 |  | 0
6 | Di=50 cm plasttruubi torustiku, tüüp 50PT, ehitamine (profileeritud plasttoru, SN8) | m | 11 |  | 0
7 | Ø 50sm plasttruubi mattotsaku ehitamine - tüüp Ø50MAO | 2 otsakut | 1 |  | 0
8 | Di=300mm plasttruubi torustiku (Veeviimar MAO-otsakuga), tüüp 30-PT, a. 9m (gofreeritud, Sn8) (tüüpjoonis 1.7 2008a) paigaldamine | tk | 8 |  | 0
9 | Ø30cm truubi puhastamine setetst käsitsi, setet kuni 1/2 Ø | m | 8 |  | 0
10 | Monteeritav terastorutruubi (HCPA-06 1,20x1,80m (1,70m²) - 11m, toruseina paksus 3,0mm, Zn=45um+tehase lisakaitse väljast epox 1/2 diam., lõikamata otstega, ühendusliitmikud või samaväärne) ehitamine | m | 11 |  | 0
11 | Terastorutruubi HCPA-06 killustikaluse ehitamine H=25cm (+materjal ja vedu karjäärist) | m³ | 13 |  | 0
12 | Terastorutruubi HCPA-06 aluse eraldamine II.kl. geotekstiiliga +paigaldus | m² | 62 |  | 0
13 | Terastorutruubi HCPA-06 liivaaluse ehitamine H=20cm (+materjal ja vedu karjäärist) | m³ | 7 |  | 0
14 | Terastorutruubi HCPA-06 katmineII.kl. geotekstiiliga +paigaldus | m² | 112 |  | 0
15 | Liiv, täitepinnas terastorutuubile HCPA-06 (+materjal ja vedu karjäärist) | m³ | 24 |  | 0
16 | Mineraalne tagasitäitepinnas (kr/l) terastorutuubile HCPA-06 (+materjal ja vedu karjäärist) | m³ | 20 |  | 0
17 | HCPA-06 1,20x1,80m terastruubi kivikindlustus otsaku ehitamine - tüüp KOK | 2 otsakut | 1 |  | 0
18 | Teetrassi mahamärkimine (tee ja tee-elementide parameetrite mahamärkimine) 2x | m | 4973 |  | 0
19 | Ol. oleva tee aluse töötlemine buldooseriga tasaseks | m³ | 249 |  | 0
20 | Tee aluse (lohud) täide juurdeveetavast materjalist, sorteeritud kruus Positsioon nr. 3, (+materjal ja vedu karjäärist) | m³ | 23 |  | 0
21 | Teemulde tasandamine ja tihendamine | m³ | 23 |  | 0
22 | Teemulde profileerimine | m² | 28346 |  | 0
23 | Purustatud kruusast fr 0/32 (positsioon nr 6) mm teekatte ehitamine koos tihendamisega H=10sm (+materjal ja vedu karjäärist) | m³ | 2341 |  | 0
24 | Tee rajatiste mahamärkimine 2x | tk | 11 |  | 0
25 | Mahasõidukoht M3 R=10, L=10m 4,5-10Pr.Kr. (pos.6) + 20Sor.Kr. (pos.3) +geotekstiilil ehitamine s.h. | tk | 2 |  | 0
26 | Kruuskatte ehitamine (10cm) kruus fr 0/31,5 mm (pos.6), profiilne maht | m³ | 18 |  | 0
27 | Mahasõidukoht M3* Rv=10, Rp=7!, L=10m 4,5-10Pr.Kr (pos.6) ehitamine s.h. | tk | 1 |  | 0
28 | Kruusast teekatte ehitamine koos tihendamisega, Purustatud kruus, Positsioon nr. 6 H=10sm (+materjal ja vedu karjäärist) | m³ | 8 |  | 0
29 | Mahasõidukoht M4 R=10, L=10m 6,0-10Pr.Kr (pos.6) ehitamine s.h. | tk | 1 |  | 0
30 | Kruusast teekatte ehitamine koos tihendamisega, Purustatud kruus, Positsioon nr. 6 H=10sm (+materjal ja vedu karjäärist) | m³ | 11 |  | 0
31 | Mahasõidukoht M5 R=5, L=5m 4,5-10Pr.Kr (pos.6) ehitamine s.h. | tk | 4 |  | 0
32 | Mulde ehitamine kohalikust pinnasest h=15...30cm | m³ | 13 |  | 0
33 | Kruusast teekatte ehitamine koos tihendamisega, Purustatud kruus, Positsioon nr. 6 H=10sm (+materjal ja vedu karjäärist) | m³ | 16 |  | 0
34 | Mahasõidukoht M5* R=5, L=2,5m! 4,5-10Pr.Kr (pos.6) ehitamine s.h. | tk | 1 |  | 0
35 | Kruusast teekatte ehitamine koos tihendamisega, Purustatud kruus, Positsioon nr. 6 H=10sm (+materjal ja vedu karjäärist) | m³ | 2 |  | 0
36 | T-kujuline teede ristumiskoht R-T 4,5-10Pr.Kr (pos.6) ehitamine s.h. | tk | 1 |  | 0
37 | Kruusast teekatte ehitamine koos tihendamisega, Purustatud kruus, Positsioon nr. 6 H=10sm (+materjal ja vedu karjäärist) | m³ | 22 |  | 0
38 | Möödasõidukoht - MS -10Pr.Kr (pos.6) + 20Sor.Kr (pos.3) +geotekstiilil ehitamine s.h. | tk | 1 |  | 0
39 | Kruusast teealuse ehitamine koos tihendamisega, sorteeritud kruus Positsioon nr. 3, H=20sm (+materjal ja vedu karjäärist) | m³ | 14 |  | 0
40 | Kruusast teekatte ehitamine koos tihendamisega, Purustatud kruus, Positsioon nr. 6 H=10sm (+materjal ja vedu karjäärist) | m³ | 6 |  | 0
41 | Liiklusmärgi 341 "Massipiirang" komplekti paigaldamine koos lisateatetahvliga 891b "Välja arvatud RMK loal" (suurusgrupp 2) | 1 kompl. | 2 |  | 0
42 | Liiklusmärgi 221 "Anna teed" komplekti paigaldamine koos eelteavitusmärgiga 221+811 (suurusgrupp 2) | 1 kompl. | 2 |  | 0
43 | Liiklusmärgi 644 "Tee nimetus" komplekti (2tk) paigaldamine | 1 kompl. | 2 |  | 0
Muud tööd
44 | Ehitusobjekti infotahvlite paigaldus (mõõtudega 1m x 1,5m) ja olemasolu | tk | 3 |  | 0
45 | Koordinaatidega seotud teostusjoonise koostamine (RMK nõuete kohane ja digitaalne) kaks teed kokku | tk | 1 |  | 0
46 | Lubade, kooskõlastuste ja kasutuslubade ning tagatiste hankimine jne. (Teised maaomanikud, Trasside valdajad, Transpordiamet, Põllumajandus- ja Toiduamet, Keskkonnaamet jne.) kokku | Objekt | 1 |  | 0
47 | Ehitustööde ajaks ajutise liikluse korraldamine ja liiklusmärkide paigaldus | Objekt | 3 |  | 0
48 | Ehitusjärgne teeäärte niitmine poomniidukiga (min 2+2m) | ha | 1.99 |  | 0
Norra-Jõeküla tee (4,97 km) rekonstrueerimine kokku |  |  |  |  | 0
Prantsu tee (0,4 km) ehitamine
49 | Võsa ja metsa kändude juurimine koos kogumisega, mullast puhastamine ja vallitamine ja osaline vedu | ha | 0.68 |  | 0
50 | Uute nõvade/kraavide mahamärkimine (2x) | m | 792 |  | 0
51 | Kraavide puhastamine ja nõvade kaevamine I-II gr.pinnas, koos kaeve planeerimisega teemuldesse | m | 924 |  | 0
52 | Lausmätastusega sissevoolunõva rajamine (tüüp d2) (tüüpjoonis 1.3-1 ja 1.3-2) | tk | 2 |  | 0
53 | Hüdroehitise mahamärkimine (sh. veeviimarid) | tk | 3 |  | 0
54 | Di=30 cm plasttruubi torustiku, tüüp 30PT, ehitamine (profileeritud plasttoru, SN8) | m | 16 |  | 0
55 | Di=50 cm plasttruubi torustiku, tüüp 50PT, ehitamine (profileeritud plasttoru, SN8) | m | 15 |  | 0
56 | Ø 30sm plasttruubi mattotsaku ehitamine - tüüp Ø30MAO | 2 otsakut | 2 |  | 0
57 | Ø 50sm plasttruubi mattotsaku ehitamine - tüüp Ø50MAO | 2 otsakut | 1 |  | 0
58 | Ø50cm truubi puhastamine setetst käsitsi, setet kuni 1/2 Ø | m | 9 |  | 0
59 | Teetrassi mahamärkimine (tee ja tee-elementide parameetrite mahamärkimine) 2x | m | 402 |  | 0
60 | Teemulde ehitamine juurde veetavast pinnasest (liiv (k≥0,5m/24h)) paigaldamine ja tihendamine (+materjal ja vedu karjäärist) | m³ | 2537 |  | 0
61 | Teemulde tasandamine ja tihendamine | m³ | 2537 |  | 0
62 | Teemulde profileerimine | m² | 2291 |  | 0
63 | Geotekstiili (Deklareeritud tõmbetugevus MD/CMD ≥20 kN/m, 5,0 m lai, mittekootud), paigaldamine tihendatud ja profileeritud muldkehale | m² | 1864 |  | 0
64 | Purustatud kruusast fr 0/64 (positsioon nr 3) mm teekatte ehitamine koos tihendamisega H=20sm (+materjal ja vedu karjäärist) | m³ | 373 |  | 0
65 | Purustatud kruusast fr 0/32 (positsioon nr 6) mm teekatte ehitamine koos tihendamisega H=10sm (+materjal ja vedu karjäärist) | m³ | 170 |  | 0
66 | Tee rajatiste mahamärkimine 2x | tk | 4 |  | 0
67 | Mahasõidukoht M3 R=10, L=10m 4,5-10Pr.Kr. (pos.6) + 20Sor.Kr. (pos.3) +geotekstiilil ehitamine s.h. | tk | 2 |  | 0
68 | Mulde ehitamine kohalikust pinnasest h=15...30cm | m³ | 34 |  | 0
69 | Geotekstiili (Deklareeritud tõmbetugevus MD/CMD ≥20 kN/m, 5,0 m lai, mittekootud) paigaldamine tihendatud ja profileeritud tee-elemendi muldele | m² | 214 |  | 0
70 | Kruusast teealuse ehitamine koos tihendamisega, sorteeritud kruus Positsioon nr. 3, H=20sm (+materjal ja vedu karjäärist) | m³ | 40 |  | 0
71 | Kruuskatte ehitamine (10cm) kruus fr 0/31,5 mm (pos.6), profiilne maht | m³ | 18 |  | 0
72 | T-kujuline teede ristumiskoht R-T 4,5-10Pr.Kr (pos.6) + 20Sor.Kr (pos.3) +geotekstiilil ehitamine s.h. | tk | 1 |  | 0
73 | Mulde ehitamine kohalikust pinnasest h=30cm | m³ | 33 |  | 0
74 | Geotekstiili (Deklareeritud tõmbetugevus MD/CMD ≥20 kN/m, 5,0 m lai, mittekootud) paigaldamine tihendatud ja profileeritud tee-elemendi muldele | m² | 263 |  | 0
75 | Kruusast teealuse ehitamine koos tihendamisega, sorteeritud kruus Positsioon nr. 3, H=20sm (+materjal ja vedu karjäärist) | m³ | 48 |  | 0
76 | Kruusast teekatte ehitamine koos tihendamisega, Purustatud kruus, Positsioon nr. 6 H=10sm (+materjal ja vedu karjäärist) | m³ | 22 |  | 0
77 | T-kujuline tagasipööramise koht TP-T koos laiendustega kraavi 201 muldele 4,5-10Pr.Kr (pos.6) + 20Sor.Kr(pos.3) +geotekstiilil ehitamine s.h. | tk | 1 |  | 0
78 | Mulde ehitamine kohalikust pinnasest h=30cm | m³ | 308 |  | 0
79 | Mulde ehitamine juurde veetavast pinnasest (liiv (k≥0,5m/24h)) h=30cm, paigaldamine ja tihendamine (+materjal ja vedu karjäärist) | m³ | 62 |  | 0
80 | Geotekstiili (Deklareeritud tõmbetugevus MD/CMD ≥20 kN/m, 5,0 m lai, mittekootud) paigaldamine tihendatud ja profileeritud tee-elemendi muldele | m² | 1214 |  | 0
81 | Kruusast teealuse ehitamine koos tihendamisega, sorteeritud kruus Positsioon nr. 3, H=20sm (+materjal ja vedu karjäärist) | m³ | 229 |  | 0
82 | Kruusast teekatte ehitamine koos tihendamisega, Purustatud kruus, Positsioon nr. 6 H=10sm (+materjal ja vedu karjäärist) | m³ | 109 |  | 0
83 | Liiklusmärgi 221 "Anna teed" komplekti paigaldamine koos eelteavitusmärgiga 221+811 (suurusgrupp 2) | 1 kompl. | 1 |  | 0
84 | Liiklusmärgi 644 "Tee nimetus" komplekti (2tk) paigaldamine | 1 kompl. | 1 |  | 0
Muud tööd
85 | Ehitusobjekti infotahvlite paigaldus (mõõtudega 1m x 1,5m) ja olemasolu | tk | 1 |  | 0
86 | Koordinaatidega seotud teostusjoonise koostamine (RMK nõuete kohane ja digitaalne) kaks teed kokku | tk | 1 |  | 0
87 | Lubade, kooskõlastuste ja kasutuslubade ning tagatiste hankimine jne. (Teised maaomanikud, Trasside valdajad, Transpordiamet, Põllumajandus- ja Toiduamet, Keskkonnaamet jne.) kokku | Objekt | 1 |  | 0
88 | Ehitustööde ajaks ajutise liikluse korraldamine ja liiklusmärkide paigaldus | Objekt | 1 |  | 0
89 | Ehitusjärgne teeäärte niitmine poomniidukiga (min 2+2m) | ha | 0.16 |  | 0
Prantsu tee (0,4 km) ehitamine kokku |  |  |  |  | 0
|  | Maksumus kokku |  | 0
* Truubitorud peavad olema rõngasjäikusega Sn8 ja vastama EN-13476 standardi nõuetele.
** Kõik tööde juures tuleb arvestada ka materjalide maksumus.
*** Teeehituse kasutatavate sidumata ja hüdrauliliselt seotud segude ja täitematerjalide mõistete käsitlemisel ning kvaliteedi
määramisel lähtutakse EVS-EN 13285:2010 ja EVS-EN 13242:2006+A1:2008 standardi nõuetest.
**** Liiva filtratsiooni moodul määratakse EVS902-20 standarti alusel.
***** Geotekstiilide markeerimisel ja määramisel tuleb lähtuda EVS-EN ISO 10320:2019 standardi nõuetest.
****** Geotekstiilid peavad olema sertifitseeritud NGS (NorGeoSpec) või mõne muu analoogse sõltumatu sertifitseerija poolt.
******* Truubi otsakute ehitamisel, nõlvade kindlustamisel jm. kui ei suudeta tagada üleandmisel nõuetekohast haljastust tuleb kasutada
erosioonitõkke matti, mis koosneb 100% kookoskiududest (350 g/m2) ja mille siduselemendiks on jute nöör/võrk.
Plastist ning muud kiirelt lagunematud sidusnöörid/võrgud on keelatud.
******** Objektil peab olema tagatud ajakohane ajutine liikluskorraldus paigaldatud ajutiste liiklusmärkidega nr 158 „Teetööd“, nr 331
„Sissesõidu keeld”, nr 552 „Umbtee” ja avalikult kasutatavatel teedel tööde tegemiseks nõutavad liiklusskeemi kohased märgid
ning lisaks kõik muud juhtumi põhised vajalikud ajutised liiklusmärgid