## Pakkumuse maksumuse vorm
Avatud hankemenetlus „Abula-Merise tee rekonstrueerimine“ Viitenumber: 277864 Lisa 2 - Pakkumuse maksumuse vorm
PAKKUMUSE MAKSUMUSE VORM
Pakkuja täidab kollasega märgitud lahtrid!
Jrk nr | Töö kirjeldus | Mõõtühik | Ühe (1) ühiku hind, EUR km-ta | Maht | Maksumus KOKKU, EUR km-ta
2,913 km
1 | Võsa ja peenmetsa (Ø=2-8cm, madal h ≤ 3m) raie, koondamine hunnikutesse ja kokkuvedu 1500 m | tm | 0 | 15 | 0
2 | Teetrassi mahamärkimine (sh. tee ja tee-elementide parameetrite mahamärkimine) 2x | m | 0 | 2913 | 0
3 | Teekraede likvideerimine | m³ | 0 | 128 | 0
4 | Tee aluse/mulde töötlemine buldooseriga tasaseks | m³ | 0 | 1748 | 0
5 | Tee aluse/mulde (lohud) täide juurdeveetavast materjalist, Sorteeritud kruus Positsioon nr. 4 (+materjal ja vedu karjäärist) | m³ | 0 | 40 | 0
6 | Teemulde täitmine profileerimiseks juurdeveetavast materjalist, Sorteeritud kruus, Positsioon nr. 4 (+materjal ja vedu karjäärist) | m³ | 0 | 524 | 0
7 | Teemulde profileerimine ja tihendamine | m² | 0 | 13982 | 0
8 | Geotekstiili (Deklareeritud tõmbetugevus MD/CMD ≥20 kN/m, mittekootud, 4,0 m lai) paigaldamine tihendatud ja profileeritud muldele | m² | 0 | 2520 | 0
9 | Kruusast teealuse ehitustööd koos tihendamisega H=20sm, Sorteeritud kruus, Positsioon nr. 4 (+materjal ja vedu karjäärist) | m³ | 0 | 428 | 0
10 | Kruusast teekatte ehitustööd koos tihendamisega, H=10 cm, Purustatud kruus, Positsioon nr. 6 (+materjal ja vedu karjäärist) | m³ | 0 | 1566 | 0
11 | Tee rajatiste mahamärkimine 2x | tk | 0 | 7 | 0
12 | Mahasõidukoht M3 R=10, L=10m 4,0m-15sm Pr.Kr. (pos.6) muldkeha ja katendi ehitamine koos tihendamisega sh. | tk | 0 | 1 | 0
13 | Mulde täide koos tihendamisega H=5cm juurdeveetavast materjalist, Sorteeritud kruus, Positsioon nr. 4 (+materjal ja vedu karjäärist) | m³ | 0 | 4 | 0
14 | Kruusast teekatte ehitustööd koos tihendamisega, H=15 cm, Purustatud kruus, Positsioon nr. 6 (+materjal ja vedu karjäärist) | m³ | 0 | 13 | 0
15 | Mahasõidukoht M5 R=5, L=5,0m 4,0m-15sm Pr.Kr. (pos.6) muldkeha ja katendi ehitamine koos tihendamisega sh. | tk | 0 | 4 | 0
16 | Mulde täide koos tihendamisega H=5cm juurdeveetavast materjalist, Sorteeritud kruus, Positsioon nr. 4 (+materjal ja vedu karjäärist) | m³ | 0 | 8 | 0
17 | Kruusast teekatte ehitustööd koos tihendamisega, H=15 cm, Purustatud kruus, Positsioon nr. 6 (+materjal ja vedu karjäärist) | m³ | 0 | 20 | 0
18 | Mahasõidukoht M5 R=5, L=5,0m 4,0m-10sm Pr.Kr. (pos.6) muldkeha ja katendi ehitamine koos tihendamisega sh. | tk | 0 | 1 | 0
19 | Mulde täide koos tihendamisega H=5cm juurdeveetavast materjalist, Sorteeritud kruus, Positsioon nr. 4 (+materjal ja vedu karjäärist) | m³ | 0 | 2 | 0
20 | Kruusast teekatte ehitustööd koos tihendamisega, H=10 cm, Purustatud kruus, Positsioon nr. 6 (+materjal ja vedu karjäärist) | m³ | 0 | 3 | 0
21 | Lauge serv (!) - L=1,0m, A=4,0 -10sm Pr.Kr. (pos.6) katendi ehitamine koos tihendamisega sh. | tk | 0 | 2 | 0
22 | Kruusast teekatte ehitustööd koos tihendamisega, H=10 cm, Purustatud kruus, Positsioon nr. 6 (+materjal ja vedu karjäärist) | m³ | 0 | 0.5 | 0
23 | Lauge serv (!) - L=1,0m, A=4,0 -15sm Pr.Kr. (pos.6) katendi ehitamine koos tihendamisega sh. | tk | 0 | 1 | 0
24 | Kruusast teekatte ehitustööd koos tihendamisega, H=15 cm, Purustatud kruus, Positsioon nr. 6 (+materjal ja vedu karjäärist) | m³ | 0 | 0.3 | 0
25 | Möödasõidukoha MS - L=50m A=4,0m 10sm Pr.Kr. (pos.6) muldkeha ja katendi ehitamine koos tihendamisega sh. | tk | 0 | 1 | 0
26 | Mulde täide koos tihendamisega H=5cm juurdeveetavast materjalist, Sorteeritud kruus, Positsioon nr. 4 (+materjal ja vedu karjäärist) | m³ | 0 | 8 | 0
27 | Kruusast teekatte ehitustööd koos tihendamisega, H=15 cm, Purustatud kruus, Positsioon nr. 6 (+materjal ja vedu karjäärist) | m³ | 0 | 22 | 0
28 | Eelpuistega kahekortse pindamise (2 x E) teostamine (Transpordiamet "Pindamisjuhend" 17.03.2023 nr 1.1-1/23/36) graniitkillustikuga, eramaa Kallasmaa lõigul (PK32-PK34) | m² | 0 | 328 | 0
29 | Liiklusmärgi 221 "Anna teed" komplekti paigaldamine koos eelteavitusmärgiga 221+811 (suurusgrupp 2) | 1 kmpl | 0 | 3 | 0
30 | Liiklusmärgi 644 "Tee nimetus" komplekti (2tk) paigaldamine | 1 kmpl | 0 | 3 | 0
Muud tööd
31 | Ehitusobjekti infotahvlite paigaldus (mõõtudega 1m x 1,5m) ja olemasolu | tk | 0 | 5 | 0
32 | Ehitustööde ajaks ajutise liikluse korraldamine ja liiklusmärkide paigaldus | Objekt | 0 | 5 | 0
33 | Lubade, kooskõlastuste ja kasutuslubade ning tagatiste hankimine jne. (Teised maaomanikud, Trasside valdajad, Transpordiamet, Põllumajandus- ja Toiduamet, Keskkonnaamet jne.) kokku | Objekt | 0 | 1 | 0
34 | Koordinaatidega seotud teostusjoonise koostamine (RMK nõuete kohane ja digitaalne) | tk | 0 | 1 | 0
35 | Ehitusjärgne teeäärte niitmine poomniidukiga (min 2+2m) | ha | 0 | 1.16 | 0
|  | Maksumus KOKKU |  |  | 0 | <- kogumaksumus sisestada RHRi
* Truubitorud peavad olema rõngasjäikusega Sn8 ja vastama EN-13476 standardi nõuetele.
** Kõik tööde juures tuleb arvestada ka materjalide maksumus.
*** Teeehituse kasutatavate sidumata ja hüdrauliliselt seotud segude ja täitematerjalide mõistete käsitlemisel ning kvaliteedi määramisel lähtutakse EVS-EN 13285:2010 ja EVS-EN 13242:2006+A1:2008 standardi nõuetest.
**** Geotekstiilide markeerimisel ja määramisel tuleb lähtuda EVS-EN ISO 10320:2019 standardi nõuetest.
***** Geotekstiilid peavad olema sertifitseeritud NGS (NorGeoSpec) või mõne muu analoogse sõltumatu sertifitseerija poolt.
****** Truubi otsakute ehitamisel, nõlvade kindlustamisel jm võib kasutada ainult erosioonitõkke matti, mis koosneb 100% kookoskiududest (350 g/m2) ja mille siduselemendiks on jute nöör/võrk. Plastist sidusnöörid/võrgud on keelatud.
****** Truubi otsakute ehitamisel, nõlvade kindlustamisel jm võib kasutada hüdrokülvi, kuid see peab olema teostatud 50 päeva enne ehituse lõpptähtaega ja ehituse üle andes peab otsakul/kindlustusel kasvama ühtlane elujõuline haljastus.
******* Objektil peab olema tagatud ajakohane ajutine liikluskorraldus paigaldatud ajutiste liiklusmärkidega nr 158 „Teetööd“, nr 331 „Sissesõidu keeld”, nr 552 „Umbtee” ja avalikult kasutatavatel teedel tööde tegemiseks nõutavad liiklusskeemi kohased märgid ning lisaks kõik muud juhtumi põhised vajalikud ajutised liiklusmärgid.