## Leht1
Lisa 1 - Hinnapakkumuse vorm hankes "Hummuli metsateede ehitamine"
Pakkuja nimi ja registrikood: ……………………………………………………………………
Jrk nr | Töö kirjeldus | Mõõt-ühik | Maht | Ühikuhind € | Summa €
0,74 km
Endlametsa tee (0,23 km) ehitamine
1 | Võsa, peenmetsa ja metsa raie, koondamine hunnikutesse ja kokkuvedu | tm | 5 |  | 0
2 | Tee- ja kraavitrassi ning teerajatiste alune kändude juurimine ekskavaatoriga | ha | 0.305 |  | 0
3 | Uute kraavide ja nõvade mahamärkimine | m | 421 |  | 0
4 | Kraavide ja nõvade kaevamine/puhastamine I-II gr.pinnas, koos pinnase planeerimise ja ekspluatatsiooni eelse puhastamisega | m | 365 |  | 0
5 | Truupide mahamärkimine | tk | 3 |  | 0
6 | D=40 cm plasttruubi torustiku, tüüp 40PT, ehitamine (profileeritud plasttoru, SN8) | m | 27 |  | 0
7 | D=40 cm plasttruubi mattotsaku ehitamine (tüüp MAO) | 2 otsakut | 3 |  | 0
8 | Tähispostid truubile | tk | 4 |  | 0
9 | Tee parameetrite ja -elementide mahamärkimine (telg, servad, kraavide siseservad) | m | 230 |  | 0
10 | Tee rajatiste mahamärkimine | tk | 3 |  | 0
11 | Olemasoleva teemulde töötlemine profiili ning mulde tihendamisega ja olemasoleva aluse töötlemine buldooseriga | m² | 1380 |  | 0
12 | Teemulde ehitamine teekraavide pinnasest, vana pinnasevallidest ja künkadest, koos tihendamisega | m³ | 221 |  | 0
13 | Teemulde ehitamine juurdeveetavast pinnasest (liiv (k≥0,5m/24h)) paigaldamine ja tihendamine (+materjal ja vedu karjäärist) | m³ | 227 |  | 0
14 | Geotekstiili (Deklareeritud tõmbetugevus MD/CMD ≥20 kN/m, 5,0 m lai, mittekootud) paigaldamine tihendatud ja profileeritud muldele | m² | 774 |  | 0
15 | Kruusast teealuse ehitustööd koos tihendamisega, H=20sm, Sorteeritud kruus, Positsioon nr. 4 (+materjal ja vedu karjäärist) | m³ | 144 |  | 0
16 | Kruusast teekatte ehitustööd koos tihendamisega, H=10sm, Purustatud kruus, Positsioon nr. 6 (+materjal ja vedu karjäärist) | m³ | 65 |  | 0
17 | Mahasõidukoht M5 muldkeha ja katendi ehitamine koos tihendamisega (L=5 m, R=5 m) s.h. | tk | 1 |  | 0
18 | Tee-elementide muldkeha ehitamine, H=20 cm (kohalikust pinnasest) | m³ | 6 |  | 0
19 | Geotekstiili (Deklareeritud tõmbetugevus MD/CMD ≥20 kN/m, 5,0 m lai, mittekootud) paigaldamine tihendatud ja profileeritud tee-elemendi muldele | m² | 31 |  | 0
20 | Kruusast tee-elementide aluse ehitamine koos tihendamisega, H=20sm, Sorteeritud kruus, Positsioon nr. 4 (+materjal ja vedu karjäärist) | m³ | 7 |  | 0
21 | Kruusast tee-elementide katte ehitamine koos tihendamisega, H=10 sm, Purustatud kruus, Positsioon nr. 6 (+materjal ja vedu karjäärist) | m³ | 3 |  | 0
22 | T kujulise tagasipööramise koha TP-T muldkeha ja katendi ehitamine koos tihendamisega (L=50 m, R=17,75m) s.h. | tk | 1 |  | 0
23 | Tee-elementide muldkeha ehitamine, H=20 cm (kohalikust pinnasest) | m³ | 98 |  | 0
24 | Geotekstiili (Deklareeritud tõmbetugevus MD/CMD ≥20 kN/m, 5,0 m lai, mittekootud) paigaldamine tihendatud ja profileeritud tee-elemendi muldele | m² | 490 |  | 0
25 | Kruusast tee-elementide aluse ehitamine koos tihendamisega, H=20sm, Sorteeritud kruus, Positsioon nr. 4 (+materjal ja vedu karjäärist) | m³ | 114 |  | 0
26 | Kruusast tee-elementide katte ehitamine koos tihendamisega, H=10 sm, Purustatud kruus, Positsioon nr. 6 (+materjal ja vedu karjäärist) | m³ | 51 |  | 0
27 | Kõrvalmaanteega nr. 23186 Jõgeveste - Soe, km 6,94 ja Endlametsa tee ristumiskoha muldkeha ja katendi ehitamine s.h. | tk | 1 |  | 0
28 | Olemasoleva katendi freesimine h=6 cm | m² | 19 |  | 0
29 | Kasvupinnase eemaldamine (hkeskm=15 cm) ja Uute kraavide kaevamine | m³ | 57 |  | 0
30 | Mulde aluspinna planeerimine ja tihendamine | m² | 216 |  | 0
31 | Geotekstiili (Deklareeritud tõmbetugevus MD/CMD ≥20 kN/m, 5,0 m lai, mittekootud) paigaldamine tihendatud ja profileeritud tee-elemendi muldele | m² | 216 |  | 0
32 | Killustikalus (lubjakivikillustik) fr 32/63 kiilutud fr 12/16 kuluga 25kg/m² ja kiilutud fr 8/12 kuluga 15kg/m² alus H=25sm (+materjal ja vedu karjäärist) | m² | 221 |  | 0
33 | Tihedast asfaltbetoonist AC 16 surf kiht, h=6 cm (+materjal ja vedu) | m² | 168 |  | 0
34 | Peenarde kindlustamine h=6cm, Purustatud kruus, Positsioon nr. 6 (+materjal ja vedu karjäärist) | m² | 51 |  | 0
35 | Pikivuugi kruntimine vuugiliimiga (ülemine kiht), kulu 80 g/m | m | 38 |  | 0
36 | Muru kasvualuse rajamine ja külv, h= 10 cm | m² | 68 |  | 0
37 | Liiklusmärgi 341 "Massipiirang" komplekti paigaldamine koos lisateatetahvliga 891b "Välja arvatud RMK loal" (suurusgrupp 2) | 1 kompl. | 1 |  | 0
38 | Liiklusmärgi 221 "Anna teed" komplekti paigaldamine (suurusgrupp 2) | 1 kompl. | 1 |  | 0
39 | Liiklusmärgi 644 "Endlametsa tee" komplekti (2tk) paigaldamine | 1 kompl. | 1 |  | 0
Muud tööd
40 | Ehitusobjekti infotahvlite paigaldus (mõõtudega 1m x 1,5m) ja olemasolu | tk | 1 |  | 0
41 | Koordinaatidega seotud teostusjoonise koostamine (RMK nõuete kohane ja digitaalne) | tk | 1 |  | 0
42 | Lubade, kooskõlastuste ja kasutuslubade ning tagatiste hankimine jne. (Teised maaomanikud, Trasside valdajad, Transpordiamet, Põllumajandus- ja Toiduamet, Keskkonnaamet jne.) kokku | Objekt | 1 |  | 0
43 | Ehitustööde ajaks ajutise liikluse korraldamine ja liiklusmärkide paigaldus | Objekt | 1 |  | 0
44 | Ehitusjärgne teeäärte niitmine poomniidukiga (min 2+2m) | ha | 0.09 |  | 0
Endlametsa tee (0,23 km) ehitamine kokku |  |  |  |  | 0
Lustlaane tee (0,51 km) ehitamine
45 | Tee- ja kraavitrassi ning teerajatiste alune kändude juurimine ekskavaatoriga | ha | 0.48 |  | 0
46 | Uute kraavide ja nõvade mahamärkimine | m | 403 |  | 0
47 | Kraavide ja nõvade kaevamine/puhastamine I-II gr.pinnas, koos pinnase planeerimise ja ekspluatatsiooni eelse puhastamisega | m | 744 |  | 0
48 | Truupide mahamärkimine | tk | 5 |  | 0
49 | D=40 cm plasttruubi torustiku, tüüp 40PT, ehitamine (profileeritud plasttoru, SN8) | m | 39 |  | 0
50 | D=80 cm plasttruubi torustiku, tüüp 80PT, ehitamine (profileeritud plasttoru, SN8) | m | 12 |  | 0
51 | D=40 cm plasttruubi mattotsaku ehitamine (tüüp MAO) | 2 otsakut | 4 |  | 0
52 | D=80 cm plasttruubi kiviotsaku kivikindlustusega ehitamine (tüüp KOK) | 2 otsakut | 1 |  | 0
53 | Tee parameetrite ja -elementide mahamärkimine (telg, servad, kraavide siseservad) | m | 510 |  | 0
54 | Tee rajatiste mahamärkimine | tk | 6 |  | 0
55 | Olemasoleva teemulde töötlemine profiili ning mulde tihendamisega ja olemasoleva aluse töötlemine buldooseriga | m² | 3060 |  | 0
56 | Teemulde ehitamine teekraavide pinnasest, vana pinnasevallidest ja künkadest, koos tihendamisega | m³ | 593 |  | 0
57 | Teemulde ehitamine juurdeveetavast pinnasest (liiv (k≥0,5m/24h)) paigaldamine ja tihendamine (+materjal ja vedu karjäärist) | m³ | 688 |  | 0
58 | Geotekstiili (Deklareeritud tõmbetugevus MD/CMD ≥20 kN/m, 5,0 m lai, mittekootud) paigaldamine tihendatud ja profileeritud muldele | m² | 2214 |  | 0
59 | Kruusast teealuse ehitustööd koos tihendamisega, H=20sm, Sorteeritud kruus, Positsioon nr. 4 (+materjal ja vedu karjäärist) | m³ | 412 |  | 0
60 | Kruusast teekatte ehitustööd koos tihendamisega, H=10sm, Purustatud kruus, Positsioon nr. 6 (+materjal ja vedu karjäärist) | m³ | 186 |  | 0
61 | Mahasõidukoht M3 muldkeha ja katendi ehitamine koos tihendamisega (L=10 m, R=10 m) s.h. | tk | 1 |  | 0
62 | Geotekstiili (Deklareeritud tõmbetugevus MD/CMD ≥20 kN/m, 5,0 m lai, mittekootud) paigaldamine tihendatud ja profileeritud tee-elemendi muldele | m² | 88 |  | 0
63 | Kruusast tee-elementide aluse ehitamine koos tihendamisega, H=20sm, Sorteeritud kruus, Positsioon nr. 4 (+materjal ja vedu karjäärist) | m³ | 20 |  | 0
64 | Kruusast tee-elementide katte ehitamine koos tihendamisega, H=10 sm, Purustatud kruus, Positsioon nr. 6 (+materjal ja vedu karjäärist) | m³ | 9 |  | 0
65 | Mahasõidukoht M5 muldkeha ja katendi ehitamine koos tihendamisega (L=5 m, R=5 m) s.h. | tk | 4 |  | 0
66 | Tee-elementide muldkeha ehitamine, H=20 cm (kohalikust pinnasest) | m³ | 25 |  | 0
67 | Geotekstiili (Deklareeritud tõmbetugevus MD/CMD ≥20 kN/m, 5,0 m lai, mittekootud) paigaldamine tihendatud ja profileeritud tee-elemendi muldele | m² | 124 |  | 0
68 | Kruusast tee-elementide aluse ehitamine koos tihendamisega, H=20sm, Sorteeritud kruus, Positsioon nr. 4 (+materjal ja vedu karjäärist) | m³ | 29 |  | 0
69 | Kruusast tee-elementide katte ehitamine koos tihendamisega, H=10 sm, Purustatud kruus, Positsioon nr. 6 (+materjal ja vedu karjäärist) | m³ | 13 |  | 0
70 | T kujulise tagasipööramise koha TP-T muldkeha ja katendi ehitamine koos tihendamisega (L=50 m, R=17,75m) s.h. | tk | 1 |  | 0
71 | Tee-elementide muldkeha ehitamine, H=20 cm (kohalikust pinnasest) | m³ | 98 |  | 0
72 | Geotekstiili (Deklareeritud tõmbetugevus MD/CMD ≥20 kN/m, 5,0 m lai, mittekootud) paigaldamine tihendatud ja profileeritud tee-elemendi muldele | m² | 490 |  | 0
73 | Kruusast tee-elementide aluse ehitamine koos tihendamisega, H=20sm, Sorteeritud kruus, Positsioon nr. 4 (+materjal ja vedu karjäärist) | m³ | 114 |  | 0
74 | Kruusast tee-elementide katte ehitamine koos tihendamisega, H=10 sm, Purustatud kruus, Positsioon nr. 6 (+materjal ja vedu karjäärist) | m³ | 51 |  | 0
75 | Liiklusmärgi 341 "Massipiirang" komplekti paigaldamine koos lisateatetahvliga 891b "Välja arvatud RMK loal" (suurusgrupp 2) | 1 kompl. | 1 |  | 0
76 | Liiklusmärgi 221 "Anna teed" komplekti paigaldamine (suurusgrupp 2) | 1 kompl. | 1 |  | 0
77 | Liiklusmärgi 644 "Lustlaane tee" komplekti (2tk) paigaldamine | 1 kompl. | 1 |  | 0
Muud tööd
78 | Ehitusobjekti infotahvlite paigaldus (mõõtudega 1m x 1,5m) ja olemasolu | tk | 1 |  | 0
79 | Koordinaatidega seotud teostusjoonise koostamine (RMK nõuete kohane ja digitaalne) | tk | 1 |  | 0
80 | Lubade, kooskõlastuste ja kasutuslubade ning tagatiste hankimine jne. (Teised maaomanikud, Trasside valdajad, Transpordiamet, Põllumajandus- ja Toiduamet, Keskkonnaamet jne.) kokku | Objekt | 1 |  | 0
81 | Ehitustööde ajaks ajutise liikluse korraldamine ja liiklusmärkide paigaldus | Objekt | 1 |  | 0
82 | Ehitusjärgne teeäärte niitmine poomniidukiga (min 2+2m) | ha | 0.2 |  | 0
Lustlaane tee (0,51 km) ehitamine kokku |  |  |  |  | 0
|  | Maksumus kokku |  | 0
* Truubitorud peavad olema rõngasjäikusega Sn8 ja vastama EN-13476 standardi nõuetele.
** Kõik tööde juures tuleb arvestada ka materjalide maksumus.
*** Teeehituse kasutatavate sidumata ja hüdrauliliselt seotud segude ja täitematerjalide mõistete käsitlemisel ning kvaliteedi
määramisel lähtutakse EVS-EN 13285:2010 ja EVS-EN 13242:2006+A1:2008 standardi nõuetest.
**** Geotekstiilide markeerimisel ja määramisel tuleb lähtuda EVS-EN ISO 10320:2019 standardi nõuetest.
***** Geotekstiilid peavad olema sertifitseeritud NGS (NorGeoSpec) või mõne muu analoogse sõltumatu sertifitseerija poolt.
****** Truubi otsakute ehitamisel, nõlvade kindlustamisel jm. kui ei suudeta tagada üleandmisel nõuetekohast haljastust tuleb kasutada
erosioonitõkke matti, mis koosneb 100% kookoskiududest (350 g/m2) ja mille siduselemendiks on jute nöör/võrk.
Plastist ning muud kiirelt lagunematud sidusnöörid/võrgud on keelatud.
******* Objektil peab olema tagatud ajakohane ajutine liikluskorraldus paigaldatud ajutiste liiklusmärkidega nr 158 „Teetööd“, nr 331
„Sissesõidu keeld”, nr 552 „Umbtee” ja avalikult kasutatavatel teedel tööde tegemiseks nõutavad liiklusskeemi kohased märgid
ning lisaks kõik muud juhtumi põhised vajalikud ajutised liiklusmärgid