## Table 1
TÖÖKOJASEADMETE SPETSIFIKATSIOON
Kaitseliidu Pärnumaa maleva staabi- ja tagalakeskus
Tähis / pos. plaanil | Inventari nimetus | Kogus | Tehnilised andmed ja omadused | Lisatarvikud | Kvaliteet/standard | El. Ühendus | Suruõhk | Vesi l/h | Märkused
1 | Sõiduauto rehvide montaažipink | 1 | 24'' töölaud Välimine haare: 10"-24" Sisemine haare: 12"-24 Velje laius: (inch) 3 - 14 Rehvi laius: (inch) max. 15 Ratta diameeter: (mm) max. 1000 Ratta kaal: (kg) max. 70 Surumisvahemik: (mm) 40 - 392 Pöördlaua kiirus: (rpm) 7 / 7-18 Suruõhu ühendus (bar) 8 - 12 Laius: (mm) 1350 Sügavus: (mm) 1800 Kõrgus: (mm) 1920 Müratase: (dB(A)) <70 Kaal: (kg) 315 Kahe kiirusega automaatne rehvimontaazi pink Kallutatava pneumaatiliselt lukustatava sambaga(pedaaliga). Komplektis: madala rehvi adapter, madalaprofiililiste rehvide paremaks paigaldamiseks. Isereguleeriv kiiruse süsteem koos inverteritehnoloogiaga: kiiruse automaatne reguleerimine, mis maksimeerib kiiruse sõltuvalt rakendatud pöördemomendist. - Esimene kiiruseaste: 7 rpm, keeruliste ülesannete jaoks. - Teine kiiruseaste: 7-18 rpm(automaatne), reguleeritakse sõltuvalt rakendatud pöördemomendist. Montaažipea nurga ning vertikaalne reguleerimine. Posti tööasendi lukustamine pneumaatiliselt. Rehvipumpamine pedaaliga. Dünaamiline kahe kettaga rehvi lahtisurumine RFT- ja UHP-rehvitüüpidele. |  |  | 230 VAC 1 f 50-60Hz 16 A | 8 - 12 bar
2 | Sõiduauto rataste tasakaalustuspink | 1 | Võlli diameeter: 40 mm. Võlli pikkus: 225 mm. Mõõtekiirus: < 200 rpm. Ekraani tüüp: puutetundlik. Velje laius: 1 - 20" Offset vahemik: 1-20" Velje läbimõõt: 8 - 32" Ratta maksimaalne laius: 508 mm Ratta maksimaalne läbimõõt: 1050 mm Ratta maksimaalne kaal: 70 kg Mõõdud: 1380x880x1670 mm Elektro-mehaaniline ratta kinnitamine. Velje läbimõõdu ja offseti poolautomaatne sisestamine. Velje laiuse automaatne tuvastamine. Tasakaalustamisrežiimi poolautomaatne eelvalimine. VPMi mõõtmistehnika kõrgtäpsuse tagamiseks. Tasakaalude optimeerimise programmid. Puutetundliku ekraaniga, 10 ”laiune, Kiire mõõtmine: lühike start-stop tsükli aeg: 4.5 sekundit (15" velg). Paigaldatava raskuse positsiooni näitamine laseriga rattal. Stop-in-Position funktsiooniga - piisab vaid nupulevajutusest ning ratas liigub õigesse positsiooni kuhu veljeraskus tuleb asetada. Ergonoomiline raskuste hoidja. Jagatud raskuste režiim. Info väljastamise võimalus - asanetwork kaudu. Wi-Fi ühendus. | Kaasas koonuste komplekt (3tk), liimitavate raskuste eemaldamise nuga, tangid, rattakaitse. | WDK approval | 230 VAC 1f 50/60 Hz
6 | Suruõhu spiraalvoolik | 18 | Läbimõõt: 8mm Pikkus: 10m Survetaluvus: 10 bar | Puhastuspüstol
7 | Elektrooniline akulaadija | 1 | Toitepinge - 230V-1f. Võimsus - 600W. Laadimispinge - 6-12-24V. Aku mahtuvus: 10-600Ah. Laadimisvool - 40A (6V); 40A (12V) ja 20A (24V). Kaal - 3,0kg. Mõõdud - 325x100x160mm. WET, GEL, AGM, MF, SPIRAL, START-STOP 6/12/24V akude hooldamiseks. Akude automaatne laadimine ja hooldamine(rasketes keskkonnatingimustes, madal temperatuur). Aku testimine: pinge, käivitusvool (CCA) ja sõiduki generaatori operatiivne kontroll. Sulfateerunud ja tühjenenud akude taastamine ning optimaalse toimimise taastamine perioodilise regenereerimise kaudu. Stabiilne toiteallikas aku väljavahetamisel (pardaelektroonika kaitsmiseks). Diagnostika läbiviimine (sõiduki kontroll). Käivitusabi (5-15 minutilise eellaadimisega). SMPS (Switch Mode Power Supply) tehnoloogia. Elektrikatkestuste puhul või korduvkasutusel saab seade ise viia end vastavusse viimaste läbitud seadistustega, lisaks on võimalik kalibreerida kaableid vastavalt nende tüübile (erinevad pikkused ja/ või istlõiked). Erinevad kaitsevõimalused. |  |  | 230V 1f 600W
8 | Akude laadimislaud | 1 | Akude hooldustöödeks kahe tasapinnaga Lauaplaat kaetud 4 mm happekindla terasega Alumine plaat veekindel 20 mm vineer Lauajalad ja põhiraam happekindlast roostevabast AISI 316 50x30X2 mm nelikanttorust Lauaalune raam 30X30X2 mm AISI 316 nelikanttorust Koormus: min. 1000 kg; Mõõdud: 2000x900x600mm | [5 empty] | Spetsiaalselt valmistatud.
9 |  |  | Toitepinge (V/Hz) 400 / 50 / 3 faasi Rõhk (bar/MPa) 30 - max. 195 / 3 - max. 19,5 Veevoolu hulk (l/h) max. 895 Mootori pöörlemiskiirus (rpm) 1400, 4 pooluseline, vaikne mootor Vee soojendamine (°C) max 155 C Kütusepaak (L) 35 Võimsusklass (kW) 6,4 Toitekaabel (m) 7,5 Kaal, netto (kg) 217 Mõõdud (pikkus x laius x kõrgus) (mm) 735x580x1020 mm
| Kuumavee survepesur | 1 | Varustus: Messingust pumbapea Veepaak 4l Pesupüstol Starlet Roostevaba terasest pesutoru Manomeeter Digitaalne juhtpaneel Pesuainesüsteem Armeeritud, kummist survevoolik, 20m Lehvikdüüs, 1tk Survekatkestus Surveregulaator masina pealt Tarvikute panipaik korpuse peal | Vahudüüs hooldusaine pealekandmiseks: 1 L Rotojet düüsiga pesutoru: 1000 mm Pesuhari: 1500 mm Kaardus pesutoru: 1000 mm |  | 400 / 50 / 3 f 6,4 kW | Veevoolu hulk (l/h) max. 895
10 |  |  | Toitepinge (Ph/V/Hz) 1 / 220 - 240 / 50 - 60 Õhuvoolu hulk (l/s) 2 x 74 Vaakum (mbar/kPa) 254 / 25,4 Konteineri maht (l) 75 Konteineri materjal Roostevaba teras Nimivõimsus (W) max. 2760 Standardne nimilaius DN 40 Juhtme pikkus (m) 10 Helirõhutase (dB(A)) 73 Kaal ilma lisatarvikuteta (kg) 29 Kaal, sh pakend (kg) 36,6 Mõõdud (pikkus x laius x kõrgus) (mm) 685 x 560 x 920
| Vee- ja tolmuimeja | 1 | Varustus: Imemisvoolik, 4 m, kaarja käepidemega Imitoru, 2 tükk, 0.55 m, 40 mm, Roostevaba teras Filtrikott, 1 tükk, Paber Märg- ja kuivpuhastuse põrandaotsak, 360 mm Pragude puhastamise otsik Nõrutusvoolik (õlikindel) Automaatne seiskumine maksimaalse taseme saavutamise korral Ökofiltri süsteem Roostevabast terasest konteiner Lapik kurdfilter, PES Kallutatav raam Filtripuhastus, Filtri puhastussüsteem Tact Vastupidav põrkeraud Lükkesang Kaitseklass, II Piduriga rullik |  |  | 220-240 V/ 1 f / 50-60 Hz |  |  | Mobiilne
11 | MIG/MAG keevitus | 1 | Voolu reguleerimine - 10-320A. Koormatavus - 195A @ 100%; 320A @ 40%. Traadi vahemik - 0,6-1,6 mm. Mõõdud (P x L x K) - 935 x 560 x 878 mm. Kaal - 70kg. Varustatud 5m MIG põletiga - koormatavus 330A 60% (CO2 gaasiga) ja 300A 60% (M21 Kaitseklass IP23 Varustatud kontrollpaneeli kaitsekatega. Varustatud suure 7" värvilise ekraaniga, koos ArcFX keevitusõmbluste visualiseerimisega. Võimalus seadistada keevitusparameetrid metalli paksuse järgi. Integreeritud kell ja kalender lihtsaks keevituskvaliteedi jälgimiseks keevituslogi andmete salvestamiseks USB-le. Integreeritud kõlar toote kasutamiseks (kooderite reguleerimine või nupu vajutamine) ja heliga märku andvad vead. Automaatsed eelseadistatud keevitusparameetrid tootlikkuse suurendamiseks. Varustatud 5m MIG põletiga - koormatavus 330A 60% (CO2 gaasiga) ja 300A 60% (M21 gaasiga). Funktsioonid: A/B protseduur, induktiivsuse reguleerimine, punktkeevitus, käivitusprotseduur, kraatriprotseduur, järelgaasi aeg, tagasipõlemisaeg, eelgaasi aeg, ühilduv Push-Pull põletiga. | Komplekti kuulub - sisendkaabel (5m), maanduskaabel (3m), gaasivoolik (2m), 1,0-1,2mm veorullid. |  | 400V 3PH ± 15% 50/60 Hz |  |  | Mobiilne (kasutamine peamiselt keevitusalal)
18 | Tööriistakäru | 1 | Stabiilne terasplekist konstruktsioon Külgseinadel perfopaneelid Sahtlitel käepidemelukustus Kesklukustus võtmega Sahtlid kuullaagritel Polüuretaanist nurgapehmendused Tööpinnal ABS plastist kate koos pesadega väikestele detailidele Küljel täislaiuses käepide 125 mm rattad 2 ratast keeravad ja on lukustatavad Pulbervärvitud Sahtli sisemõõdud 565 x 395 mm, 5 sahtlit 75 ja 2 sahtlit 150mm kõrged Täismõõdud L 678 x K 945 x S 459 mm Kandejõud 350kg, 30kg sahtli kohta 515-osaline tööriistakomplekt vahtmoodulites(täpne kirjeldus allpool) | [5 empty] | Mobiilne
12 | Tööriistakäru(raskeveoki) | 1 | Stabiilne terasplekist konstruktsioon Külgseinadel perfopaneelid Sahtlitel käepidemelukustus Kesklukustus võtmega Sahtlid kuullaagritel Polüuretaanist nurgapehmendused Tööpinnal ABS plastist kate koos pesadega väikestele detailidele Küljel täislaiuses käepide 125 mm rattad 2 ratast keeravad ja on lukustatavad Pulbervärvitud Sahtli sisemõõdud 565 x 395 mm, 5 sahtlit 75 ja 2 sahtlit 150mm kõrged Täismõõdud L 678 x K 945 x S 459 mm Kandejõud 350kg, 30kg sahtli kohta 515-osaline tööriistakomplekt vahtmoodulites(täpne kirjeldus allpool)
| Löökpadrun kmpl 3/4" | 1 | 3/3 moodulis
| Löökpadrun kmpl 3/8´´+1/2´´ | 1 | 73-osa 1/1 moodulis
| Padrun kmpl 3/4" | 1 | 31-osaline 1/1 moodulis
13 | Lamamisalus | 2 | 6 pöörlevat ratast Kandesang Materjal: Polüpropüleen - õli, rasva ja pidurivedeliku kindel Kaal: 5kg Kandevõime: 130 kg Temperatuurivahemik -30 ° C kuni +60 ° C Mõõdud: 1030x480x115 mm
14 | Töötool | 4 | Reguleeritava kõrgusega. Kõrgus: max. 54 cm Neli pöörlevat ratast. Tooli alusele saab paigutada tööriistu.
15 | Töölaud | 1 | Värv: RAL 7024 / RAL 5015 Kõrgus: 900 mm Pikkus: 2000 mm Sügavus: 750 mm Kandevõime: 800 kg Struktuur / materjal: terasprofiilid 80x50x2,0 mm Tööpinna tüüp: lakitud vineer 36 mm, kaetud 1,5 mm tsingitud terasega Sahtlite arv: 8
| Perfosein kapi ja valgustiga | 1 | Laius 2000 mm 5 paneeli 955x255 mm 1 väike kapp lauaplaadi vasakul küljel ühendustega riba: 230 V pistik, lambilüliti, parempoolse ülaosa kohal peiteraam õhuvarustus 36W LED-lamp standard värv:sinine RAL 7024/5015 |  |  | 230V | Jah |  | Töölauaga sobituv
| Töötool | 1 | Reguleeritava kõrgusega. Istme kõrgus 690–930 mm Värvus: must Istme laius 390 x 350 mm
| Kruustangid | 1 | 125 mm Koos pöördalusega
| Lauakäi/poleermasin | 1 | Mootor: 0.6kW / 400V Lihvketas: 200x30x32mm Poleerhari: 200x25x32mm Kiirus: 2850min¹ Mõõdud: 517x345x282mm Kaal: 18,5kg Komplektis: Lihvketas korund K36 Traathari 0.3 mm Vastupidav hooldusvaba mootor pidevaks kasutamiseks. Korpus on valmistatud valualumiiniumist. Suured rasked kinnitusflantsid tagavad ketta kontsentrilisuse. Grafiittoega lihvimiskinnitus – hoiab ära hõõrdumise ja kuumenemise. Detaili tugi võimaldab töödeldavate detailide kiiret ja mugavat lihvimist. Pööratav harja kaitsekorpus. Äratõmbe otsak väljatõmbeseadme ühendamiseks. |  |  | 400V
16 | Akutrell | 2 | Maksimaalne väändemoment: - pehme 60 Nm - kõva 120 Nm - impuls 65 Nm Puuri max. läbimõõt - terases 13 mm - puidus 65 mm Pöörete arv tühikäigul: 0 - 500 / 0 - 2.050 /min / 0 - 3.800 /min Padruni kinnitusvahe: 1,5 - 13 mm Kaal (koos akuga): 2,6 kg Harjavaba 3-kiirusega mootor Valitav "Impuls" funktsioon kõvasti kinniolevate kruvide väljakeeramiseks ja ettekärnimata puurimise alustamiseks Sisekuuskant spindlis kruvikeerajaotsikute jaoks, töötamiseks ilma padrunita Mugav vööklamber ja otsakuhoidja - võimalik kinnitada nii trelli paremale kui ka vasakule poole Kõrgendatud jõudluse ja suure ülekoormustaluvusega akutrell Kiirpeatus Integreeritud töötuli Alumiiniumsurvevalust mootorikorpus optimaalse soojusjuhtivuse ja stabiilsuse tagamiseks Multifunktsionaalne jälgimissüsteem kaitseb tööriista ja akut ülekoormustel AIR COOLED tehnoloogia tagab kiire laadimise ja pika tööea Komplekti kuulub: 2 x 5,5Ah LiHD akut, ASC 30-36 laadija, vööklamber, Quick-kiirkinnitusega padrun, Quick- kiirkinnitusega otsakuhoidja Plastkohver
| Akulöökkruvikeeraja | 2 | Pöörete arv: 0 - 2900 /min Maksimaalne löögikiirus: 4000 /min Maksimaalne väändemoment: 200 Nm Kiiruse / väändemomendi astemeid: 12 Tööseadise kinnitus Kuuskantava 1/4 (6.35 mm) Kaal (koos akuga) 1,4 kg Automatic Power Shift (APS) - spetsiaalne funktsioon isepuurivatele kruvidele: Suur kiirus alguses puurimaks läbi materjali ning kui kruvi on läbi materjali tunginud, vähendab masin automaatselt pöördeid, et mitte rikkuda kruvi keeret. Kompaktne juhtmeta löökkruvikeeraja. Kõrge väändemomendiga ning madala tagasilöögiga. Integreeritud töötuli. Valualumiiniumist reduktorikorpus. Multifunktsionaalne jälgimissüsteem tööriista ja akut ülekoormustele. AIR COOLED tehnoloogia kiire laadimine. Komplekti kuulub: Vööklamber, 2 x LiHD akud (18 V/4.0 Ah), õhkjahutusega laadija ASC 55 Plastkohver | Löökotsakute komplekt, 7-osaline. 49 mm 7 otsakut "Impact": PZ2, PZ3, T15, T20, T25, T30, T40 Otsakuhoidja
24 | Akunurklihvija | 2 | Lihvimisketas: Ø 125 mm Pöörete arv tühikäigul: 9000 /min Spindlikeere M 14 Kaal (koos akuga): 2,6 kg Harjavaba mootor Sale mootorikorpus ideaalseks käsitsemiseks Akut saab pöörata tööks raskesti ligipääsetavates paikades. Eemaldatav tolmufilter kaitseks osakeste eest Tarvikute vahetamine ilma võtmeta Väändekindel kaitsekate, reguleeritav sekunditega ilma abivahenditeta Elektrooniline aeglane käivitus Eriolukordade tuli (nt. nullpinge lüliti aktiveerumisel) Soojusülekoormuse kaitse Iseenesliku taaskäivitumise kaitse pärast voolukatkestust. Lihvimisketta kiire peatamine 2 sekundi jooksul pärast väljalülitamist Multifunktsionaalne jälgimissüsteem kaitseb tööriista ja akut ülekoormustel Komplekti kuulub: Kettakaitse, kettaflants, ketta kiirkinnitus mutter, külgmine käepide, tolmufilter. Metaloc kohver | Aku 18V / 5,5 Ah - 2 tk Laadija ASC 55 12-36 V Sobib kõikidele Metabo 12 - 36V libistatavatele akudele Patenteeritud õhkjahutusega "AIR COOLED" laadimise tehnoloogia Laadimisvool: 3A/4A Intelligentne laadimistsükli jälgimine, mis ei lae akut üle
17 | Töölaud | 1 | Värv: RAL 7024 / RAL 5015 Kõrgus: 900 mm Pikkus: 2000 mm Sügavus: 750 mm Kandevõime: 800 kg Struktuur / materjal: terasprofiilid 80x50x2,0 mm Tööpinna tüüp: lakitud vineer 36mm, kaetud 1,5mm tsingitud terasega
| Perfosein kapi ja valgustiga | 1 | 5 paneeli 955x255 mm 1 väike kapp Lauaplaadi vasakul küljel ühendustega riba: 230 V pistik, lambilüliti, parempoolse ülaosa kohal peiteraam õhuvarustus 36W LED-lamp standard värv:sinine RAL 7024/5015 |  |  | 230V | Jah |  | Töölauaga sobituv
| Töötool | 1 | Reguleeritava kõrgusega Istme kõrgus 690–930 mm Värvus: must Istme laius 390 x 350 mm
| Kruustangid | 1 | 125 mm Koos pöördalusega
18 | Pn. narre-löökkruvits | 2 | 1/2" 271Nm |  |  |  | Jah
| Pn.narre-mutrikeeraja | 2 | 1/4'' 7-34 Nm 300 p/min |  |  |  | 6,2 bar 99l/min
| Pn.mutrikeeraja | 2 | 1/2'' moment päripäeva (-kinni) max 1180 Nm, moment vastupäeva (-lahti) max 1220 Nm, (NBT max 1760 Nm) tühikäigupöörded 8500 p/min, 1220 lööki/min, õhusisendava 1/4'', vooliku min. sise-Ø 10mm, kaal 2,1 kg Alumiiniumist löökmehhanismikorpus |  |  |  | 180/678 l/min 6,2 bar
| Pn. Mutrikeeraja | 2 | 3/8´´ 1390Nm |  |  |  | Jah
| Pn. minilihvija | 2 | Püstolkorpus 0,15kw 15000p/min 75mm tallale komposiitkorpus võimsuse regulaator tööriista kaal 0,45kg Sobilik Ro-Lock tald Pferd valikust 75mm 597071&PFERD (keskmine tugevus); | Tugiketas 50/6mm |  |  | Jah
19 | Töölaud | 1 | Värv: RAL 7024 / RAL 5015 Kõrgus: 900 mm Pikkus: 2000 mm Sügavus: 750 mm Kandevõime: 800 kg Struktuur / materjal: terasprofiilid 80x50x2,0 mm Tööpinna tüüp: lakitud vineer 36mm, kaetud 1,5mm tsingitud terasega
| Perfosein kapi ja valgustiga | 1 | 5 paneeli 955x255 mm 1 väike kapp Lauaplaadi vasakul küljel ühendustega riba: 230 V pistik, lambilüliti, parempoolse ülaosa kohal peiteraam õhuvarustus 36W LED-lamp standard värv:sinine RAL 7024/5015 |  |  | 230V | Jah |  | Töölauaga sobituv
| Töötool | 1 | Reguleeritava kõrgusega. stme kõrgus 690–930 mm Värvus: must Istme laius 390 x 350 mm
| Kruustangid | 1 | 125 mm Koos pöördalusega
20 | Akuga määrdeprits | 2 | Töösurve 431 bar (6 250 psi) Konteiner mahutab 400 g määret, kolm võimalust laadimiseks: määrdetuub, käsitsi (süstla meetodil) ning ümberlaadimise pumbaga. Pikk ning vastupidav voolik (762 mm). Komplekti kuulub: tööriist, 1 Li-Ion aku BL2012 (2,5Ah), akulaadija ning vastupidavast plastikust kohver
21 | Agregaaditungraud | 1 | Hüdrauliline(pedaaliga) Tõstejõud: 1000 kg Kõrgus: min. 1170 mm Kõrgus: max. 2000 Laius: 550 mm Kaal: 40 kg Ratta läbimõõt: Ø 125 mm Sisseehitatud ülekoormusklapp. Alusraami rattad pöörlevad. | Käigukasti alus: Kandevõime: 1000 kg Mõõtmed: 542x385x110 mm Kallutatavus: 10º Kaal: 24 kg Komplektis: 2 rihma, 4 magnetilist kummipatja. Sobituv Ø30 ja Ø60 mm silindritega.
22 | Õliväljastuskomplekt | 2 | Pump - Suhtarv: 3:1 Vooluhulk: 22 l/min Ühendus adapter: G2" (m) Suruõhu ühendus: 1/4" (F) BSP Suruõhk: max. 1 (10) MPa (bar) Vedeliku sisselaskeava: 3/4" (F) BSP Vedeliku väljalaskeava: 3/4" (F) BSP Kogu pikkus: 495 mm Pumba toru läbimõõt: Ø34 mm Kaal: 2,4 kg Seina paigaldusega. Õli või mitte-korrosiivsete vedelikele. Pumba paigalduskomplekt seinale - Komplektis: filter-regulaator, kinntuskronstein seinale. Suruõhuvooliku pikkus: 1500 mm Imuvooliku pikkus: 2000 mm Imutoru pikkus: 1060 mm Väljalaske voolikupikkus: 1500 mm Mõõdik(õlipüstol) - Digitaalne Kuva: 4 numbriga Üldkoguse näit Hetke näit: nullitav Tilgalukuga Mõõtmistäpsus: 0,5% Pumba ja mõõdiku vaheline voolik: 1,5 m | Absorbentmatt: 200L vaadile/56cm, 25 tk |  |  | Jah
23 | Veebaasil vedelike väljastuskomplekt | 2 | Pump - Suhtarv: 1:1 Vooluhulk: 30 l/min Ühendus adapter: G2" (m) Suruõhu ühendus: 1/4" (F) BSP Suruõhk: max. 1 (10) MPa (bar) Vedeliku sisselaskeava: 1” BSP (F) Vedeliku väljalaskeava: 3/4" (M) BSP Kogu pikkus: 520 mm Pumba toru läbimõõt: 50 mm Kaal: 5 kg Korrosiivsete vedelikele. Vaadile kinnituv. Mõõdik(väljastuspüstol) - Veebaasiliste vedelikele Digitaalne näidik Väljastusotsik: painduvast kummist Ühendus: 1/2" (M) BSP Vooluhulk: 5 - 15 l/min Töösurve: max. 3,0 (30) MPa (bar) Pumba ja mõõdiku vaheline voolik: 3 m Vaadikäru - Kandevõime: 180 kg Täisratastega Ratta läbimõõdud: Ø 260 mm Tugiratta läbimõõt: Ø 150 mm Mõõtmed: 785 x 800 x 900 mm |  |  |  | Jah
24 | Vaadialus sõrestikuga | 3 | 2x200L vaadile Galvaniseeritud Kandevõime: 450kg Kogumismaht: 210L Välised mõõtmed: 1200x810x360 mm Eemaldatav galvaniseeritud sõrestik.
25 | Mobiilne õlitankur | 2 | Suruõhuga eelnevalt survestatav: 0,3-0,7 MPa (3-7 bar) Vedeliku väljastus võimalik ilma püsiva suruõhu ühenduseta. Maht: 24 L Mõõtmed: 350 x 380 x 780 mm Komplektis: voolik(1,2m), digitaalne näidik |  |  |  | Jah
26 | Määrdeprits pneumaatiline | 1 | Mahutile: 50 kg Vooluhulk: 600 gr/min Suhtarv: 55:1 Vooliku pikkus: 3 m Kiirühendus: 1/4" Komplektis: ratastel käru(ratta läbimõõt 155 mm, mahuti kinniti, kaal 5,4 kg), mahuti kaas, määrdevoolik, reguleerimisventiil. |  |  |  | Jah
27 | Kergkaubariiul | 3 | Kõrgus: 2000 mm Laius: 1000 mm Sügavus: 600 mm Riiulite arv: 4 Riiuli kandevõime: 210 kg
28 | Transpordikäru | 1 | Alusplaat: 210x300 mm Kandevõime: 300 kg Rattad: rulllaagitel, õhkrehvidega Sõrmenukkide kaitse.
29 | Paberrätiku hoidik rullidele | 5 | Põrandale Sobib CR1 märgistusega ja kõikidele rullidele suurusega kuni 40 cm
30 | Survepihusti | 2 | Pumba ja suruõhunippel. Survepaagi kogumaht 13,5l. Spiraalvoolik 2,5 m. Mõeldud kasutamiseks puhastusteenistuses.
31 | Töövalgusti | 4 | Akuga 2 sisse-ehitatud valgustit, kuni 5000lm. Ühildub METABO/CAS 18V akudega. 360 kraadi keeratavad valgustid. Kokkupakitav Kõrgus 1,2-2m. 2 astmega valgus. Kuni 4,5h 18V 5,2Ah akuga. Valgustemperatuur 6000K Kukkumiskindlus 1 m. | Toiteadapter. Aku töövalgustiga ühilduv
32 | Kergkaubariiul | 10 | Kõrgus: 5100 mm Pikkus: 1000 mm Sügavus: 500 mm | [5 empty] | Kinnitatud seina või ühendatud rehviriiulitega.
33 | Hoolduskeemiakapp | 1 | Pikkus: 1200 mm Sügavus: 500 mm Kõrgus: 1950 mm Kaal: 120 kg Riiulite kõrgus reguleeritav. Riiulid välja tõmmatavad. Riiulid lekkealustena. 1x riiuli vedeliku mahutavus 30 L 3x riiuli vedeliku mahutavus 20 L Riiulite kandevõime: 70 kg Värvus: RAL 7035
34 | Kojameeste, pirnide ja kaitsmete varuosastend | 1 | Mõõtmed: 1950x900x535 mm Kapi kandevõime: max. 600 kg Perfosein 2 riiulit kandevõimega 100 kg 1 teleskoopjuhikutel riiul kandevõimega 40 kg 4 teleskoopjuhikutel sahtilt kandevõimega 40 kg, väljatõmmatav 90% 2 sahtlit 90x850x483 mm 2 sahtlit 270x850x483 mm Riiulid ja sahtlid reguleeritavad iga 90 mm järel Värvus: RAL 7024/501 | Eraldussahtlid pirnidele ja kaitsmetele. Mõõtmed: 60x510x475 mm Hoidjad 4 tk: pikkus 200 mm
35 | Jäätmete konteiner | 3 | Kõrgus: 1062 mm Laius: 715 mm Sügavus: 577 mm Maht: 240 L Värvus: roheline
36 | Töölaud | 1 | Värv: RAL 7024 / RAL 5015 Kõrgus: 900 mm Pikkus: 2000 mm Sügavus: 750 mm Kandevõime: 800 kg Struktuur / materjal: terasprofiilid 80x50x2,0 mm Tööpinna tüüp: lakitud vineer 36mm, kaetud 1,5mm tsingitud terasega
| Töötool | 1 | Reguleeritava kõrgusega. stme kõrgus 690–930 mm Värvus: must Istme laius 390 x 350 mm
37 | Kaablirull | 6 | 230 V Pikkus: 16+2m Kaabel 3x1,5mm Plastkorpus Suunatav 180 kraadi. Ülekoormuskaitsmega. Kaabel H07RN-F 3G1,5. IP 44 |  |  | 230V
38 | Platvormtreppredel (mobiilne) | 1 | Platvormi kõrgus 1,68 m Astme laius 800 mm Mõlemal küljel käsipuud. 1,100 mm kõrgusel käsipuu, platformil tugi põlvede kõrgusel ning kõrgendatudäär platformi servas. Platvormi pikkus 500 mm. Alumiiniumprofiili astmete ja restide laiendamine on võimalik. Sammuga 500 mm Astmet sügavus 240 mm Platvormi lahtine külg küljel. Trepi poolsed rattad Ø 125 mm, platvormi poolsed rattad Ø 160 mm Madal liikuvus rattalaagritel, seetõttu väga stabiilne. 150 kg lubatav koormus, lubatud koormus kokku 150 kg / m² (max 300 kg). Kasutada saab ainult üks inimene. Kogupikkus: 2210 mm Kogulaius: 1000 mm Kogukõrgus: 3680 mm | [5 empty] | Mobiilne
39 | Survepesur | 1 | Tehnilised andmed Toitepinge (Ph/V/Hz)3 / 400 / 50 Veevoolu hulk (l/h)700 Töörõhk (bar/MPa)170 / 17 Maksimaalne rõhk (bar/MPa)255 / 25,5 Võimsusklass (kW)4,2 Toitejuhe (m)5 samaaegsete kasutajate arv1 MobiilsusKõrge Kaal ( lisatarvikutega) (kg)31,6 Kaal, sh pakend (kg)34,9 Mõõdud (pikkus x laius x kõrgus) (mm)400 x 455 x 700 Varustus Pesupüstol, EASY!Force Kõrgsurvevoolik, 10 m, Tippkvaliteet Pihustustoru, 840 mm Survedüüs Survekatkestus
40 | Padrunikomplekt | 1 | 1/4-3/8-1/2" 179 osa
41 | Padrunikoplekt | 1 | 1/4 " 48 osa
42 | Kuumaõhuföön elektriline | 1 | Tehnilised andmed: Õhu vooluhulk: 650 l/min Õhu temperatuur: 50 - 650 °C Nominaalne sisendvõimsus: 2000 W
43 | Pneumo-hüdrauliline kanalitõstuk (põrandapealne) | 1 | Tõstejõud: 15 / 15 t Kolvikäik: 1285 mm Kõrgus: min. 920 mm Kõrgus: max. 2205 mm Liigutatav silinder konstruktsioonialuse suhtes horisontaalselt: 250 mm Alusraami mõõtmed: 1075x845 mm Tõstesilindri läbimõõt: Ø 60 mm Kaal: 250 kg Sisseehitatud jalapump tõstesilindri reguleerimiseks. Iseliikumise tõkestus üle 800 kg raskusjõu langemisel. | Silla tõstuki adapter-Tõstejõud 13 t.
* Tehniline spestifikatsioon toetab projektijoonist ja seletuskirja
* Töövõtja kontrollib koguste vastavuse sisustuse plaanidega
* Viited konkreetsetele näidistoodetele palume lugeda täiendatuks märkega «või sellega samaväärne»; konkreetselt nimetatud tooted võib pakkuja asendada esteetiliselt ning funktsionaalselt samaväärse tootega. Asendused kooskõlastada tellijaga kirjalikus vormis!
* Kvaliteedi,viidatud kindlale standardile tuleb seda lugeda ja mõista selliselt, et lubatud on samaväärsed või sellest parema tehniliste parameetrite, standardi või kvaliteediga tooted.
* Tehnilised parameetrid võivad kõikuda antud spetsifikatsioon andmetest + - 5%
Tööriista käru 515-osa kirjeldus
| L-kuuskantvõtmed, väikesed, 7-osa | 1/4" padrunotsak, PZ0 |  | 5/16" otsak Torx, 30mm, T40
| 1/2" võtmepikendus, 125mm | 1/4" padrunotsak Torx tsentriauguga, TB9 |  | 5/16" otsak Torx, 30mm, T45
| 1/2" võtmepikendus, 250mm | 1/4" otsak PH, 25mm, PH1 |  | 5/16" otsak Torx, 30mm, T50
| 1/2" süüteküünla padrun, 16mm | 1/4" otsak PH, 25mm, PH2 |  | 5/16" otsak Torx, 30mm, T55
| 1/2" süüteküünla padrun, 21mm | 1/4" otsak PH, 25mm, PH3 |  | 5/16" otsak Torx, 30mm, T60
| 3/8" liugur/suurendusadapter, 3/8"Fx1/2"M | 1/4" otsak PZ, 25mm, PZ1 |  | 1/4" otsak RIBE, 25mm, M5
| 1/2" kardaanliigend | 1/4" otsak PZ, 25mm, PZ2 |  | 1/4" otsak RIBE, 25mm, M6
| 1/4" padrunotsak, PZ1 | 1/4" otsak, sisekuuskant, 25mm, 4mm |  | 1/4" otsak RIBE, 25mm, M7
| 1/4" padrunotsak, PZ2 | 1/4" otsak, sisekuuskant, 25mm, 5mm |  | 1/4" otsak RIBE, 25mm, M8
| 1/4" padrunotsak, PH1 | 1/4" otsak, sisekuuskant, 25mm, 6mm |  | 1/4" otsak RIBE, 25mm, M9
| 1/4" padrunotsak, PH2 | 1/4" otsak Torx, avaga, 25mm, TB7 |  | 1/2" kahesuunaline narre, 72 hammast
| 1/4" padrunotsak, lapik, 4mm | 1/4" otsak Torx, avaga, 25mm, TB10 |  | 1/4" kahesuunaline narre, 72 hammast
| 1/4" padrunotsak soonkruvidele, 5,5mm | 1/4" otsak Torx, avaga, 25mm, TB15 |  | 3/8" kahesuunaline narre, 72 hammast
| 1/4" padrunotsak, lapik, 7mm | 1/4" otsak Torx, avaga, 25mm, TB20 |  | 1/2" kuuskantpadrun, 10mm
| 1/4" võtmepikendus koos ajamikuuskandiga, 50mm | 1/4" otsak Torx, avaga, 25mm, TB25 |  | 1/2" kuuskantpadrun, 11mm
| 1/4" võtmepikendus koos ajamikuuskandiga, 100mm | 1/4" otsak Torx, avaga, 25mm, TB27 |  | 1/2" kuuskantpadrun, 12mm
| 1/4" liuguriga T-käepide, 110mm | 1/4" otsak Torx, avaga, 25mm, TB30 |  | 1/2" kuuskantpadrun, 13mm
| 1/4" nelikant-kruvikeeraja, 150mm | 1/4" otsak Torx, avaga, 25mm, TB40 |  | 1/2" kuuskantpadrun, 14mm
| 1/4" padrunotsak, sisekuuskant, 3mm | 1/4" otsak Torx, 25mm, T7 |  | 1/2" kuuskantpadrun, 15mm
| 1/4" padrunotsak, sisekuuskant, 4mm | 1/4" otsak Torx, 25mm, T8 |  | 1/2" kuuskantpadrun, 16mm
| 1/4" padrunotsak, sisekuuskant, 5mm | 1/4" otsak Torx, 25mm, T9 |  | 1/2" kuuskantpadrun, 17mm
| 1/4" padrunotsak, sisekuuskant, 6mm | 1/4" otsak Torx, 25mm, T10 |  | 1/2" kuuskantpadrun, 18mm
| 1/4" padrunotsak, Torx T10 | 1/4" otsak Torx, 25mm, T15 |  | 1/2" kuuskantpadrun, 19mm
| 1/4" padrunotsak, Torx T15 | 1/4" otsak Torx, 25mm, T20 |  | 1/2" kuuskantpadrun, 20mm
| 1/4" padrunotsak, Torx T20 | 1/4" otsak Torx, 25mm, T25 |  | 1/2" kuuskantpadrun, 21mm
| 1/4" padrunotsak, Torx T25 | 1/4" otsak Torx, 25mm, T27 |  | 1/2" kuuskantpadrun, 22mm
| 1/4" padrunotsak, Torx T30 | 1/4" otsak Torx, 25mm, T30 |  | 1/2" kuuskantpadrun, 24mm
| 1/4" padrunotsak, Torx T8 | 1/4" otsak Torx, 25mm, T6 |  | 1/2" kuuskantpadrun, 27mm
| 1/4" padrunotsak, Torx T27 | 1/4" otsak XZN, 25mm, M5 |  | 1/2" kuuskantpadrun, 30mm
| 1/4" kardaanliigend | 1/4" otsak XZN, 25mm, M6 |  | 1/2" kuuskantpadrun, 32mm
| 1/4" padrunotsak Torx tsentriauguga, TB8 | 1/4" otsak XZN, 25mm, M8 |  | 1/2" kuuskantpadrun, pikk, 16mm
| 1/4" padrunotsak Torx tsentriauguga, TB10 | 1/4" otsak tähtkruvile, avaga, TS10 |  | 1/2" kuuskantpadrun, pikk, 17mm
| 1/4" padrunotsak Torx tsentriauguga, TB15 | 1/4" otsak tähtkruvidele, avaga, TS15 |  | 1/2" kuuskantpadrun, pikk, 18mm
| 1/4" padrunotsak Torx tsentriauguga, TB20 | 1/4" otsak tähtkruvidele, avaga, TS20 |  | 1/2" kuuskantpadrun, pikk, 19mm
| 1/4" padrunotsak Torx tsentriauguga, TB25 | 1/4" otsak tähtkruvile, avaga, TS25 |  | 1/2" kuuskantpadrun, pikk, 22mm
| 1/4" padrunotsak Torx tsentriauguga, TB27 | 1/4" otsak tähtkruvile, avaga, TS27 |  | 1/4" kuuskantpadrun, 4mm
| 1/4" padrunotsak Torx tsentriauguga, TB30 | 1/4" otsak tähtkruvile, avaga, TS30 |  | 1/4" kuuskantpadrun, 4,5mm
| 1/4" padrunotsak, Torx T9 | 1/4" otsak tähtkruvile, avaga, TS40 |  | 1/4" kuuskantpadrun, 5mm
| 1/4" padrunotsak, PH0 | 1/4" otsak tähtkruvile, avaga, TS45 |  | 1/4" kuuskantpadrun, 5,5mm
| 1/4" otsak Torx, 25mm, T5 | 1/4" Otsikute komplekt, 208-osaline, koos otsakukruvitsaga |  | 1/4" kuuskantpadrun, 6mm
| 5/16" otsak Torx, 30mm, T30 | 5/16" otsak Torx, 30mm, T40 |  | 1/4" kuuskantpadrun, 7mm
| 5/16" otsak Torx, avaga, 30mm, TB30 | 5/16" otsak Torx, 30mm, T45 |  | 1/4" kuuskantpadrun, 8mm
| 3/8" pikendus karestatud, 150 mm | 5/16" otsak Torx, 30mm, T50 |  | 1/4" kuuskantpadrun, 9mm
| 3/8" süüteküünlapadrun, 18mm | 5/16" otsak Torx, 30mm, T55 |  | 1/4" kuuskantpadrun, 10mm
| 3/8" kardaanliigend | 5/16" otsak Torx, 30mm, T60 |  | 1/4" kuuskantpadrun, 11mm
| 1/4" padrun, Torx-E, E4 | 1/4" otsak RIBE, 25mm, M5 |  | 1/4" kuuskantpadrun, 12mm
| 1/4" padrun, Torx-E, E5 | 1/4" otsak RIBE, 25mm, M6 |  | 1/4" kuuskantpadrun, 13mm
| 1/4" padrun, Torx-E, E6 | 1/4" otsak RIBE, 25mm, M7 |  | 1/4" kuuskantpadrun, 14mm
| 1/4" padrun, Torx-E, E7 | 1/4" otsak RIBE, 25mm, M8 |  | 1/4" padrunotsak, lapik, 6,5mm
| 1/4" padrun, Torx-E, E8 | 1/4" otsak RIBE, 25mm, M9 |  | 1/4" kuuskantpadrun, pikk, 6mm
| 3/8" padrun Torx-E, E10 | 1/2" kahesuunaline narre, 72 hammast |  | 1/4" kuuskantpadrun, pikk, 7mm
| 3/8" padrun Torx-E, E11 | 1/4" kahesuunaline narre, 72 hammast |  | 1/4" kuuskantpadrun, pikk, 8mm
| 3/8" padrun Torx-E, E12 | 3/8" kahesuunaline narre, 72 hammast |  | 1/4" kuuskantpadrun, pikk, 9mm
| 3/8" padrun Torx-E, E14 | 1/2" kuuskantpadrun, 10mm |  | 1/4" kuuskantpadrun, pikk, 10mm
| 1/2" padrun Torx-E, E20 | 1/2" kuuskantpadrun, 11mm |  | 1/4" kuuskantpadrun, pikk, 4mm
| 1/2" padrun Torx-E, E24 | 1/2" kuuskantpadrun, 12mm |  | 1/4" kuuskantpadrun, pikk, 5mm
| 1/4" otsaku adapterpadrun, pingutusrõngaga | 1/2" kuuskantpadrun, 13mm |  | 3/8" kuuskantpadrun, 10mm
| 3/8" otsaku adapterpadrun, 3/8" x 5/16", 28mm | 1/2" kuuskantpadrun, 14mm |  | 3/8" kuuskantpadrun, 11mm
| 3/8" padrun Torx-E, E16 | 1/2" kuuskantpadrun, 15mm |  | 3/8" kuuskantpadrun, 12mm
| 3/8" padrun, Torx-E, E18 | 1/2" kuuskantpadrun, 16mm |  | 3/8" kuuskantpadrun, 13mm
| 1/2" otsaku adapterpadrun, 1/2" x 5/16", 38mm | 1/2" kuuskantpadrun, 17mm |  | 3/8" kuuskantpadrun, 14mm
| 5/16" otsak PZ, 30mm, PZ3 | 1/2" kuuskantpadrun, 18mm |  | 3/8" kuuskantpadrun, 15mm
| 5/16" otsak PZ 30mm, PZ4 | 1/2" kuuskantpadrun, 19mm |  | 3/8" kuuskantpadrun, 16mm
| 5/16" otsak, sisekuuskant, 30mm, 6mm | 1/2" kuuskantpadrun, 20mm |  | 3/8" kuuskantpadrun, 17mm
| 5/16" otsak, sisekuuskant, 30mm, 7mm | 1/2" kuuskantpadrun, 21mm |  | 3/8" kuuskantpadrun, 18mm
| 5/16" otsak, sisekuuskant, 30mm, 8mm | 1/2" kuuskantpadrun, 22mm |  | 3/8" kuuskantpadrun, 19mm
| 5/16" otsak, sisekuuskant, 30mm, 10mm | 1/2" kuuskantpadrun, 24mm |  | 3/8" kuuskantpadrun, pikk, 10mm
| 5/16" otsak, sisekuuskant, 30mm, 12mm | 1/2" kuuskantpadrun, 27mm |  | 3/8" kuuskantpadrun, pikk, 11mm
| 5/16" otsak PH, 30mm, PH3 | 1/2" kuuskantpadrun, 30mm |  | 3/8" kuuskantpadrun, pikk, 12mm
| 5/16" otsak PH, 30mm, PH4 | 1/2" kuuskantpadrun, 32mm |  | 3/8" kuuskantpadrun, pikk, 13mm
| 5/16" otsak Torx, avaga, 30mm, TB40 | 1/2" kuuskantpadrun, pikk, 16mm |  | 3/8" kuuskantpadrun, pikk, 14mm
| 5/16" otsak Torx, avaga, 30mm, TB45 | 1/2" kuuskantpadrun, pikk, 17mm |  | 3/8" kuuskantpadrun, pikk, 15mm
| 5/16" otsak Torx, avaga, 30mm, TB50 | 1/2" kuuskantpadrun, pikk, 18mm |  | Lukksepavasar hikkoripuust varrega, 300 g
| 5/16" otsak Torx, avaga, 30mm, TB55 | 1/2" kuuskantpadrun, pikk, 19mm |  | Kivihaamer hikkoripuust varrega, 1000 g
| 5/16" otsak Torx, avaga, 30mm, TB60 | 1/2" kuuskantpadrun, pikk, 22mm |  | Splindi väljalöömise torn, 8-kant, kõrgläikega kroomitud, Ø 2mm
| 5/16" otsak, lapik, 30mm, 8mm | 1/4" kuuskantpadrun, 4mm |  | Splindi väljalöömise torn, 8-kant, kõrgläikega kroomitud, Ø 3mm
| 5/16" otsak, lapik, 30mm, 10mm | 1/4" kuuskantpadrun, 4,5mm |  | Splinditorn, 8-kant, kõrgläikega, kroomitud, Ø 4mm
| 5/16" otsak, lapik, 30mm, 12mm | 1/4" kuuskantpadrun, 5mm |  | Splinditorn, 8-kant, kõrgläikega kroomitud, Ø 5mm
| 1/4" otsak, sisekuuskant, 25mm, 8mm | 1/4" kuuskantpadrun, 5,5mm
1/4" otsak Torx, avaga, 25mm, TB10
1/4" otsak Torx, avaga, 25mm, TB15
1/4" otsak Torx, avaga, 25mm, TB20
1/4" otsak Torx, avaga, 25mm, TB25
1/4" otsak Torx, avaga, 25mm, TB27
1/4" otsak Torx, avaga, 25mm, TB30
1/4" otsak Torx, avaga, 25mm, TB40
1/4" otsak Torx, 25mm, T10
1/4" otsak Torx, 25mm, T15
1/4" otsak Torx, 25mm, T20
1/4" otsak Torx, 25mm, T25
1/4" otsak Torx, 25mm, T27
1/4" otsak Torx, 25mm, T30
1/4" otsak Torx, 25mm, T40
1/4" otsak, sisekuuskant, 25mm, 2mm
1/4" otsak, sisekuuskant, 25mm, 2,5mm
| Lehtsilmusvõti, kaldotsaga, 6mm | Topeltlehtvõti , 6x7mm
| Lehtsilmusvõti, kaldotsaga, 7mm | Topeltlehtvõti , 8x9mm
| Lehtsilmusvõti, kaldotsaga, 8mm | Topeltlehtvõti , 10x11mm
| Lehtsilmusvõti, kaldotsaga, 9mm | Topeltlehtvõti, 12x13mm
| Lehtsilmusvõti, kaldotsaga, 10mm | Topeltlehtvõti , 14x15mm
| Lehtsilmusvõti, kaldotsaga, 11mm | Topeltlehtvõti, 16x17mm
| Lehtsilmusvõti, kaldotsaga, 12mm | Topeltlehtvõti , 18x19mm
| Lehtsilmusvõti, kaldotsaga, 13mm | Topelt-silmusvõti, painutatud varrega, 6x7mm
| Lehtsilmusvõti, kaldotsaga, 14mm | Topelt-silmusvõti, painutatud varrega, 8x9mm
| Lehtsilmusvõti, kaldotsaga, 15mm | Topelt-silmusvõti, painutatud varrega, 10x11mm
| Lehtsilmusvõti, kaldotsaga, 16mm | Topelt-silmusvõti, painutatud varrega, 12x13mm
| Lehtsilmusvõti, kaldotsaga, 17mm | Topelt-silmusvõti, painutatud varrega, 14x15mm
| Lehtsilmusvõti, kaldotsaga, 18mm | Topelt-silmusvõti, painutatud varrega, 16x17mm
| Lehtsilmusvõti, kaldotsaga, 19mm | Topelt-silmusvõti, painutatud varrega, 18x19mm
Lehtsilmusvõti, kaldotsaga, 20mm
Lehtsilmusvõti, kaldotsaga, 21mm
Lehtsilmusvõti, kaldotsaga, 22mm
Lehtsilmusvõti, kaldotsaga, 24mm
Lehtsilmusvõti, kaldotsaga, 27mm
Lehtsilmusvõti, kaldotsaga, 30mm
Lehtsilmusvõti, kaldotsaga, 32mm