## Leht1
Lisa 1 - Hinnapakkumuse vorm hankes "Gaasisõlme maaparandussüsteemi rekonstrueerimine"
Pakkuja nimi ja registrikood: ……………………………………………………………………
Jrk nr | Töö kirjeldus | Mõõt-ühik | Maht | Ühikuhind € | Summa €
156,9 ha
Gaasisõlme maaparandussüsteemi rekonstrueerimine
Ettevalmistus- ja veejuhtmete tööd
1 | Võsa, peenmetsa ja metsa raie, koondamine hunnikutesse ja kokkuvedu 2000m | tm | 50 |  | 0
2 | Tee- ja kraavitrassi ning teerajatiste alune kändude juurimine ekskavaatoriga | ha | 13.73 |  | 0
3 | Lamapuidu eemaldamine veejuhtmetest ning kraavimulletelt | tm | 222 |  | 0
4 | Koprapaisude likvideerimine | tk | 6 |  | 0
5 | Ehitusaegsete filtratsioonitõkke ekraanide paigaldamine ja eemaldamine | tk | 3 |  | 0
6 | Filtratsioonitõkke ekraani taha koguneva sette eemaldamine ehitustööde ajal (1% kaevemahust) | m3 | 115 |  | 0
7 | RK - Rekonstrueeritava kuivenduskraavi kaeve | km | 9.417 |  | 0
8 | EK - Ehitatava kuivenduskraavi kaeve | km | 1.49 |  | 0
9 | RT - Rekonstrueeritava teekraavi kaeve | km | 0.21 |  | 0
10 | ET - Ehitatava teekraavi kaeve | km | 2.86 |  | 0
11 | RE - Rekonstrueeritava eesvoolu kaeve | km | 0.674 |  | 0
12 | EE - Ehitatava eesvoolu kaeve (osaliselt paepinnases (ca 25% mahust)) | km | 1.005 |  | 0
13 | Kaeve laialiajamine (60% kaevest) | km | 15.656 |  | 0
14 | Ekspluatatsioonieelne sette eemaldamine ekskavaatoriga (10% põhikaevest) | km | 15.656 |  | 0
15 | Veejuhtmete kinniajamine sängi ümberkaevamisel | m3 | 640 |  | 0
16 | Gaasitorudest üleminekute rajamine s.h. | tk | 2 |  | 0
17 | Kebu Bitumen Binde lintmähis toru isoleerimiseks, 10x0,2m (D-kat torule, L=9,5m, DN300) | tk | 10 |  | 0
18 | Kebu Bitumen Binde lintmähis toru isoleerimiseks, 10x0,2m (D-kat torule, L=7,8m, DN400) | tk | 10 |  | 0
19 | Geotekstiili (Deklareeritud tõmbetugevus MD/CMD ≥20 kN/m, 5,0 m lai) paigaldamine tihendatud ja profileeritud tee-elemendi muldele | m² | 70 |  | 0
20 | Raudbetoonpaneel gaasitorude kaitseks, 3000x2600x200mm (materjal ja paigaldus) | tk | 7 |  | 0
21 | Killustikalus (lubjakivikillustik) fr 32/63 kiilutud fr 12/16 kuluga 25kg/m² ja kiilutud fr 8/12 kuluga 15kg/m² alus H=20sm (+materjal ja vedu karjäärist) | m² | 25 |  | 0
22 | Tihedast asfaltbetoonist AC 16 surf 70/100 katte taastamine, H=9cm (+materjal ja vedu) | m2 | 25 |  | 0
23 | Di 300mm plasttruubi torustiku, tüüp 30-PT, a. 9m ehitamine ilma otsakuta (gofreeritud, Sn8) (tüüpjoonis 1.7 2008a) | tk | 37 |  | 0
Truupide rekonstrueerimine ja ehitamine
24 | Truupide mahamärkimine | tk | 36 |  | 0
25 | Di=40 cm plasttruubi torustiku, tüüp 40PT, ehitamine (profileeritud plasttoru, SN8) | m | 266 |  | 0
26 | Di=50 cm plasttruubi torustiku, tüüp 50PT, ehitamine (profileeritud plasttoru, SN8) | m | 18 |  | 0
27 | Di=60 cm plasttruubi torustiku, tüüp 60PT, ehitamine (profileeritud plasttoru, SN8) | m | 45 |  | 0
28 | Di=80 cm plasttruubi torustiku, tüüp 80PT, ehitamine (profileeritud plasttoru, SN8) | m | 18 |  | 0
29 | Ø 40 cm plasttruubi mattotsaku ehitamine (tüüp MAO) | 2 otsakut | 27 |  | 0
30 | Ø 50 cm plasttruubi mattotsaku ehitamine (tüüp MAO) | 2 otsakut | 2 |  | 0
31 | Ø 60 cm plasttruubi kiviotsaku kivikindlustusega ehitamine (tüüp KOK) | 2 otsakut | 5 |  | 0
32 | Ø 80 cm plasttruubi kiviotsaku kivikindlustusega ehitamine (tüüp KOK) | 2 otsakut | 2 |  | 0
33 | Ø 30 cm truubitoru (plast) väljatõstmine ja utiliseerimine | m | 8 |  | 0
34 | Ø 50 cm truubitoru (r/b) väljatõstmine ja utiliseerimine | m | 60 |  | 0
35 | Täiendav juurdeveetav täitepinnas (kr/l) truupidele, paigaldamine ja tihendamine (+materjal ja vedu karjäärist) | m3 | 820 |  | 0
36 | Tähispostid truubile | tk | 12 |  | 0
Muud tööd
37 | Ehitusobjekti infotahvlite paigaldus (mõõtudega 1m x 1,5m) ja olemasolu | tk | 1 |  | 0
38 | Koordinaatidega seotud teostusjoonise koostamine koos Gaasisõlme teega (RMK nõuete kohane ja digitaalne) | tk | 1 |  | 0
39 | Lubade, kooskõlastuste ja kasutuslubade ning tagatiste hankimine jne. (Teised maaomanikud, Trasside valdajad, Transpordiamet, Põllumajandus- ja Toiduamet, Keskkonnaamet jne.) kokku | Objekt | 1 |  | 0
Gaasisõlme maaparandussüsteemi rekonstrueerimine kokku |  |  |  |  | 0
Gaasisõlme tee (1,75 km) ehitamine
40 | Tee parameetrite ja -elementide mahamärkimine (telg, servad, kraavide siseservad) | m | 1750 |  | 0
41 | Tee rajatiste mahamärkimine | tk | 9 |  | 0
42 | Kivide teisaldamine teetrassilt | m3 | 175 |  | 0
43 | Olemasoleva maapinna tasandamine | m2 | 15750 |  | 0
44 | Üleminekukiilu ehitamine (üleminek liivsavilt turbale) | m3 | 60 |  | 0
45 | Teemulde ehitamine (b=8,0 m) teekraavide pinnasest | m3 | 3000 |  | 0
46 | Olemasoleva maapinna kaeve ja lüke koos tihendamisega | m3 | 50 |  | 0
47 | Teemulde töötlemine profiili koos mulde tihendamisega | m3 | 3000 |  | 0
48 | Geotekstiili (Deklareeritud tõmbetugevus MD/CMD ≥20 kN/m, 5,0 m lai) paigaldamine tihendatud ja profileeritud muldele | m2 | 3922 |  | 0
49 | Geokomposiidi (PET- või PP tõmbetugevus MD/CMD ≥50x50 kN/m, geotekstiili kaal ≥150 g/m2, 5,0m lai) paigaldamine teele ja tee rajatistele | m2 | 5003 |  | 0
50 | Aherainest (fr. 10/90(125)mm) teealuse ehitamine koos tihendamisega, L=4,8m, h=30cm, 1,58m3/m (+materjal ja vedu karjäärist) | m3 | 1702 |  | 0
51 | Killustikust (fr 16/32 mm) teekatte ehitamine koos tihendamisega, L=4,5m, h=10cm, 0,47 m3/m (+materjal ja vedu karjäärist) | m3 | 799 |  | 0
52 | Mahasõidukoht M-L20R15 muldkeha ja katendi ehitamine koos tihendamisega (L=20 m, R=15 m) s.h. | tk | 1 |  | 0
53 | Muldkeha ehitamine kohapealsest pinnasest, Hkesk=30 cm | m³ | 73 |  | 0
54 | Geotekstiili (Deklareeritud tõmbetugevus MD/CMD ≥20 kN/m, 5,0 m lai) paigaldamine tihendatud ja profileeritud tee-elemendi muldele | m2 | 224 |  | 0
55 | Aherainest (fr. 10/90(125)mm) tee-elemendi aluse ehitamine koos tihendamisega, H=30 cm (+materjal ja vedu karjäärist) | m3 | 43 |  | 0
56 | Killustikust (fr 16/32 mm) tee- elemendi katte ehitamine koos tihendamisega, H=10 cm (+materjal ja vedu karjäärist) | m3 | 19 |  | 0
57 | Mahasõidukoht M-L10R10 muldkeha ja katendi ehitamine koos tihendamisega (L=10 m, R=10 m) s.h. | tk | 2 |  | 0
58 | Muldkeha ehitamine kohapealsest pinnasest, Hkesk=25 cm | m3 | 77 |  | 0
59 | Geotekstiili (Deklareeritud tõmbetugevus MD/CMD ≥20 kN/m, 5,0 m lai) paigaldamine tihendatud ja profileeritud tee-elemendi muldele | m2 | 283 |  | 0
60 | Aherainest (fr. 10/90(125)mm) tee-elemendi aluse ehitamine koos tihendamisega, H=30 cm (+materjal ja vedu karjäärist) | m3 | 34 |  | 0
61 | Killustikust (fr 16/32 mm) tee- elemendi katte ehitamine koos tihendamisega, H=10 cm (+materjal ja vedu karjäärist) |  | 11 |  | 0
62 | Mahasõidukoht M*-L10R10 muldkeha ja katendi ehitamine koos tihendamisega (L=10 m, R=10 m) s.h. | tk | 2 |  | 0
63 | Muldkeha ehitamine kohapealsest pinnasest, Hkesk=25 cm | m3 | 81 |  | 0
64 | Geokomposiidi (PET- või PP tõmbetugevus MD/CMD ≥50x50 kN/m, geotekstiili kaal ≥150 g/m2, 5,0m lai) paigaldamine tee rajatistele | m2 | 301 |  | 0
65 | Aherainest (fr. 10/90(125)mm) tee-elemendi aluse ehitamine koos tihendamisega, H=30 cm (+materjal ja vedu karjäärist) | m3 | 36 |  | 0
66 | Killustikust (fr 16/32 mm) tee- elemendi katte ehitamine koos tihendamisega, H=10 cm (+materjal ja vedu karjäärist) |  | 12 |  | 0
67 | Mahasõidukoht M-L12R10 muldkeha ja katendi ehitamine koos tihendamisega (L=12 m, R=10 m) s.h. | tk | 1 |  | 0
68 | Muldkeha ehitamine kohapealsest pinnasest, Hkesk=25 cm | m3 | 43 |  | 0
69 | Geotekstiili (Deklareeritud tõmbetugevus MD/CMD ≥20 kN/m, 5,0 m lai) paigaldamine tihendatud ja profileeritud tee-elemendi muldele | m2 | 157 |  | 0
70 | Aherainest (fr. 10/90(125)mm) tee-elemendi aluse ehitamine koos tihendamisega, H=30 cm (+materjal ja vedu karjäärist) | m3 | 19 |  | 0
71 | Killustikust (fr 16/32 mm) tee- elemendi katte ehitamine koos tihendamisega, H=10 cm (+materjal ja vedu karjäärist) |  | 6 |  | 0
72 | Mahasõidukoht M*-L14R10 muldkeha ja katendi ehitamine koos tihendamisega (L=14 m, R=10 m) s.h. | tk | 1 |  | 0
73 | Muldkeha ehitamine kohapealsest pinnasest, Hkesk=25 cm | m3 | 73 |  | 0
74 | Geokomposiidi (PET- või PP tõmbetugevus MD/CMD ≥50x50 kN/m, geotekstiili kaal ≥150 g/m2, 5,0m lai) paigaldamine tee rajatistele | m2 | 270 |  | 0
75 | Aherainest (fr. 10/90(125)mm) tee-elemendi aluse ehitamine koos tihendamisega, H=30 cm (+materjal ja vedu karjäärist) | m3 | 33 |  | 0
76 | Killustikust (fr 16/32 mm) tee- elemendi katte ehitamine koos tihendamisega, H=10 cm (+materjal ja vedu karjäärist) |  | 11 |  | 0
77 | Möödasõidukoha (MS1) muldkeha ja katendi ehitamine koos tihendamisega (L1=55 m, L2=25 m, A=3,5 m) s.h. | tk | 1 |  | 0
78 | Muldkeha ehitamine kohapealsest pinnasest, Hkesk=40 cm | m3 | 70 |  | 0
79 | Geotekstiili (Deklareeritud tõmbetugevus MD/CMD ≥20 kN/m, 5,0 m lai) paigaldamine tihendatud ja profileeritud tee-elemendi muldele | m2 | 197 |  | 0
80 | Aherainest (fr. 10/90(125)mm) tee-elemendi aluse ehitamine koos tihendamisega, H=30 cm (+materjal ja vedu karjäärist) | m3 | 33 |  | 0
81 | Killustikust (fr 16/32 mm) tee- elemendi katte ehitamine koos tihendamisega, H=10 cm (+materjal ja vedu karjäärist) | m3 | 15 |  | 0
82 | T-kujulise tagasipööramiskoha TP-T muldkeha ja katendi ehitamine koos tihendamisega s.h. | tk | 1 |  | 0
83 | Muldkeha ehitamine kohapealsest pinnasest, Hkesk=30 cm | m3 | 282 |  | 0
84 | Geokomposiidi (PET- või PP tõmbetugevus MD/CMD ≥50x50 kN/m, geotekstiili kaal ≥150 g/m2, 5,0m lai) paigaldamine tee rajatistele | m2 | 1066 |  | 0
85 | Aherainest (fr. 10/90(125)mm) tee-elemendi aluse ehitamine koos tihendamisega, H=30 cm (+materjal ja vedu karjäärist) | m3 | 176 |  | 0
86 | Killustikust (fr 16/32 mm) tee- elemendi katte ehitamine koos tihendamisega, H=10 cm (+materjal ja vedu karjäärist) | m3 | 77 |  | 0
87 | Elektrimaakaabelliini kaitsmine kaitsetoruga N750 | m | 24 |  | 0
88 | Olemasoleva tõkkepuu likvideerimine | tk | 1 |  | 0
89 | 6m pikkuse mehaanilise tõkkepuu paigaldamine (tõkkepuu (ümar toru Ø 60mm) komplekteerimine ja paigaldamine) | tk | 2 |  | 0
90 | Liiklusmärgi 221 "Anna teed" komplekti paigaldamine koos eelteavitusmärgiga 221+811 (suurusgrupp 2) | 1 kompl. | 1 |  | 0
91 | Liiklusmärgi 644 "Tee nimetus" komplekti (2tk) paigaldamine | 1 kompl. | 1 |  | 0
92 | Liiklusmärgi 341 "Massipiirang" komplekti paigaldamine koos lisateatetahvliga 891b "Välja arvatud RMK loal" (suurusgrupp 2) | 1 kompl. | 1 |  | 0
Muud tööd
93 | Ehitustööde ajaks ajutise liikluse korraldamine ja liiklusmärkide paigaldus | Objekt | 1 |  | 0
94 | Ehitusjärgne teeäärte niitmine poomniidukiga (min 2+2m) | ha | 0.7 |  | 0
Gaasisõlme tee (1,75 km) ehitamine kokku |  |  |  |  | 0
|  | Maksumus kokku |  | 0
|  | Käibemaks 20 % |  | 0
|  | Kokku |  | 0
* Truubitorud peavad olema rõngasjäikusega Sn8 ja vastama EN-13476 standardi nõuetele.
** Kõik tööde juures tuleb arvestada ka materjalide maksumus.
*** Teeehituse kasutatavate sidumata ja hüdrauliliselt seotud segude ja täitematerjalide mõistete käsitlemisel ning kvaliteedi
määramisel lähtutakse EVS-EN 13285:2010 ja EVS-EN 13242:2006+A1:2008 standardi nõuetest.
**** Geotekstiilide markeerimisel ja määramisel tuleb lähtuda EVS-EN ISO 10320:2019 standardi nõuetest.
***** Geotekstiilid peavad olema sertifitseeritud NGS (NorGeoSpec) või mõne muu analoogse sõltumatu sertifitseerija poolt.
****** Truubi otsakute ehitamisel, nõlvade kindlustamisel jm. võib kasutada ainult erosioonitõkke matti, mis koosneb
100% kookoskiududest (350 g/m2) ja mille siduselemendiks on jute nöör/võrk. Plastist sidusnöörid/võrgud on keelatud
****** Truubi otsakute ehitamisel, nõlvade kindlustamisel jm. võib kasutada hüdrokülvi, kuid see peab olema teostatud 50 päeva enne
ehituse lõpptähtaega ja ehituse üle andes peab otsakul/kindlustusel kasvama ühtlane elujõuline haljastus.
******* Objektil peab olema tagatud ajakohane ajutine liikluskorraldus paigaldatud ajutiste liiklusmärkidega nr 158 „Teetööd“, nr 331
„Sissesõidu keeld”, nr 552 „Umbtee” ja avalikult kasutatavatel teedel tööde tegemiseks nõutavad liiklusskeemi kohased märgid
ning lisaks kõik muud juhtumi põhised vajalikud ajutised liiklusmärgid