## Spets
Kanama-Jõgisoo teega külgneva jalgratta ja jalgtee tänavavalgustus
Pos. Nr. | Nimetus ja tehnilised andmed | Hulk | Ühik | Märkus
Valgustid
1 | Philips UniStreet gen2 BGP281 T25 1 xLED14-4S/730 DN10 | 29 | tk | 10,2 W ¦ A1
2 | Philips UniStreet gen2 Micro BGP281 T25 1xLED64-4S/740 SR DPR1 | 2 | tk | 40,0 W ¦ A2
3 | Philips UniStreet BGP281 T25 1 xLED30-4S/730 DM12 | 4 | tk | 21,5 W ¦ A3
Mastid
4 | TB65S/60/136/3/6500, 6 m | 31 | tk | A1, A2
5 | TB8S 8 m | 4 | tk | A3
6 | konsool - P110B 1m ø60 | 4 | tk | A3
Jalandid
7 | RBJ-4,5 B kaitsekummiga | 35 | tk | A1, A2
Jaotuskilbid
8 | Juhtimiskilp (VJK) | 1 | kompl | vastavalt joonisele EL-6-01
9 | Maandusseadme komplekt FS 3x 1,0m | 1 | kompl
Muu
8 | Ühenduskomplekt valgustile SV 15.5+SVV 3 | 35 | kompl
9 | Maandusseadme komplekt FS 3x 1,0m | 11* | kompl | Kordusmaandus mastile
10 | Kaablilipikud nimiandmetega | 70 | kompl
11 | Otsamuhv AXPK 4G25 kaablile | 2 | kompl
12 | Otsamuhv AXPK 4G16 kaablile | 70 | kompl
Kaabel
13 | Maandusjuhe Cu 25 mm² | 28* | m
14 | Jõukaabel + 5% varu AXPK 4G25 | 2 | m
15 | Jõukaabel + 5% varu AXPK 4G16 | 1326 | m
16 | H07RN-F 5G1,5 | 218* | m | masti sisene valgustikaabel
17 | 750N Ø75mm kaablikaitsetoru (kollane) | 1105 | m | lahtine kaevik
18 | 1250N Ø75mm kaablikaitsetoru (kollane) | 15 | m | sundpuurimine
19 | Kaabli hoiatuslint + 5% varu | 1105 | m
Märkused
* Kaablite kogused on arvestuslikud
§ Materjalide erinevusel spetsifikatsioonis ja plaanidel, juhinduda plaanidest
§ Spetsifikatsioonis toodud seadmed võib asendada teiste firmade toodanguga arvestades, et seadmete parameetrid jääksid samaks (kooskõlastada tellija ja projekteerijaga). Ehitajal on kohustus enne hinnapakkumist tutvuda olukorraga kohapeal ja antud osa teeprojektiga.

## Mahud
Kanama-Jõgisoo teega külgneva jalgratta ja jalgtee tänavavalgustus
Poa Nr. | Nimetus ja tehnilised andmed | Mõõtühik | Maht | Märkus
1 | Mahamärkimine ja teostusmõõdistus | obj | 1
2 | Kaablitrassi rajamine | m | 1105
3 | Sundpuurimine | m | 15 | (4 kaevist)
4 | Jalandite paigaldus | tk | 31
5 | Metallmastide ( 6 m) paigaldus | tk | 31
| Metallmastide ( 8 m) paigaldus | tk | 4
6 | Valgustite paigaldus | tk | 35
7 | Kordusmaanduse rajamine, R ≤ 30 Ω | tk | 12* | VJK+mastid
8 | VJK paigaldus ja ühendus LK (2 m) | kompl | 1
9 | Kontrollitoimingud | obj | 1
10 | Elektripaigaldise nõuetekohasuse dekla-ratsioon, elektripaigaldise kasutusele-võtule eelneva auditi protokoll, mõõte-protokollid (maandustakistuse, kaitse-, PEN- ja potentsiaaliühtlustusjuhtmete katkematuse ja isolatsioonitakistuse mõõtmine) | obj | 1
11 | Elektrilevi tellimus tugimastide ümberehituseks | obj | 2