## Sheet1
Lisa 3. Põhiliste ehitustööde loend
Jrk nr | Töö või kulu kirjeldus | Ühik | Kogus
1 | Märkimistööd | töö | 1
2 | Võsa ja puude eemaldamine (sh juurimine, järkamine, äravedu ladustamine) ehitustööde alalt | töö | 1
3 | Kasvupinnase koorimine kaeve- ja täitetööde alal, paigaldamine reservi (ca 5500 m²) | töö | 1
4 | Pinnastammi tugimüüri lammutamine ca 0,5 m sügavuseni maapinnast (ca 10 m³) | m | 45
5 | Ajutise möödavoolukanali kaevamine (ca 1300 m³) | m | 100
6 | Möödavoolukanali sängi kindlustamine geomembraaniga (ca 1000 m²) ja eemaldamine peale tööde lõpetamist | m | 100
7 | Ajutise veetõkketammi rajamine ja likvideerimine ülesvoolu (ca 100 m³) | tk | 1
8 | Ajutise veetõkketammi rajamine ja likvideerimine allavoolu (ca 200 m³) | tk | 1
9 | Ajutise juurdepääsutee, manööverdamisalade ning materjalide ladustusalade rajamine | töö | 1
9 | Liigveelaskme ja silla konstruktsioonide lammutamine
9.1 | Betoon- ja kivikonstruktsioonide (ca 200 m³) lammutamine (sh osaline ärvedu ja osaline paigaldamine täitesse) | kompl | 1
9.2 | Teraskonstruktsionide eemaldamine ja ladustamine kinnistul | kompl | 1
9.3 | Puitkonstruktsioonide eemaldamine ja äravedu | kompl | 1
10 | Veskikanali otste sulgemine betoonseintega (seina paksus min 0.4 m), Betoon (C30/37; XF3; KK3: XC2), kiilankrud 20 tk kanali seintega ühendamiseks (samm 300; M16/183/322; keskkonnaklass min C3, ca 3 m³) | tk | 1
11 | Veetõrje (sh ajutise pumbakaevu (kaevude) paigaldamine) | töö | 1
12 | Silla rajamine (eelarvestada vastavalt osas 3. Silla ehitusprojekt) | töö | 1
12.1 | Silla nõlvade kindlustamine kividega geotekstiilil (kivid d=~0,3…0,6 m; geotekstiil NGS pr 5; killustik fr 8/16) | m² | 240
13 | Kärestiku rajamine
13.1 | Sette eemaldamine sängist (ca 70 m) | m3 | 430
13.2 | Jõesängi süvendamine (ca 30 m) | m3 | 250
13.3 | Sängi kindlustamine kividega geotekstiilil (kivid d=~0,3…0,6 m; geotekstiil NGS pr 5; killustik fr 8/16) koos jõesängi nõlva planeerimise ja tasandamisega | m² | 1200
13.4 | Voolu kujundavate kivide (d=70…100 cm) paigaldamine jõesängi peale veevoolu taastamist | tk | 100
13.5 | Sängi kindlustamine kividega geotekstiilil (kivid d=~0,3…0,6 m; geotekstiil NGS pr 5; killustik fr 8/16) (ajutise veetõkketammi aluse kindlustise taastamine tammi rajamise ajal eemaldatud kividega) | m² | 210
14 | Ajutise möödavoolukanali täitmine
14.1 | Ajutise möödavoolukanali täitmine tiigi ja jõesängi vahelises osas ülavee pool | m3 | 240
14.2 | Ajutise möödavoolukanali täitmine tiigi ja jõesängi vahelises osas alavee pool | m3 | 530
15 | Tiigi rajamine | töö
15.1 | Tiigi kaevetööd ja väljakaevatava pinnase kasutamine tiigi lähiümbruse alade kujundamiseks | m3 | 3000
15.2 | Tiigi idakülje isoleerimine EPDM geomembraaniga (sh aluse planeerimine ja katmine kohaliku pinnasega - liivane kruus, kiht 6) | m2 | 780
15.3 | Tiigi sisse- ja väljavoolukanalite kindlustamine kividega geotekstiilil (kivid d=~0,3…0,5 m; geotekstiil NGS pr 5; killustik fr 8/16) | m2 | 245
15.4 | Tiigi kallaste katmine jämekruusaga | m3 | 255
16 | Haljastuse rajamine täidetud alal ja taastamine rikutud alal (kasvupinnase kiht min 10 cm; murukülv min 25 g/m2) kohapeal kooritud pinnasega (ca 3000 m²) | töö | 1
17 | Haljastuse rajamine täidetud alal ja taastamine rikutud alal (kasvupinnase kiht min 10 cm; murukülv min 25 g/m2) juurdeveetava kasvupinnasega (ca 1000 m²) | töö | 1
18 | Kruuskatte taastamine, opt terasuurusegu segu 6, (h=10 cm) | m² | 530
19 | Killustikkatte rajamine kruuskatte all ehituskaevikute ulatuses (fr 4/63, h=20 cm) | m² | 200
20 | Teede korrashoid ja taastamine | töö | 1
21 | Teostusmõõdistus | töö | 1