## Leht1
Lisa 1 - Hinnapakkumuse vorm hankes "Sompa teede rekonstrueerimine ja ehitamine"
Pakkuja nimi ja registrikood: …..............................................................
Jrk nr | Töö kirjeldus | Mõõt-ühik | Maht | Ühikuhind € | Summa €
4,347 km
Sompa metsatee (2,596 km) rekonstrueerimine
1 | Võsa, peenmetsa ja metsa raie, koondamine hunnikutesse ja kokkuvedu | tm | 5 |  | 0
2 | Tee- ja kraavitrassi ning teerajatiste alune kändude juurimine ekskavaatoriga | ha | 0.83 |  | 0
3 | Kopratammi eemaldamine kopaga | tk | 1 |  | 0
4 | Uute kraavide ja nõvade mahamärkimine | m | 395 |  | 0
5 | Kraavide ja nõvade kaevamine ja setetest puhastamine, I-II gr. pinnas (sh.täiendav kaeve) koos pinnase planeerimise ja ekspluatatsiooni eelsete setete eemaldamisega | m | 1292 |  | 0
6 | Truupide mahamärkimine | tk | 7 |  | 0
7 | D=40 cm plasttruubi torustiku, tüüp 40PT, ehitamine (profileeritud plasttoru, SN8) | m | 12 |  | 0
8 | D=50 cm plasttruubi torustiku, tüüp 50PT, ehitamine (profileeritud plasttoru, SN8) | m | 51 |  | 0
9 | D=80 cm plasttruubi torustiku, tüüp 80PT, ehitamine (profileeritud plasttoru, SN8) | m | 9 |  | 0
10 | Monteeritavatest terasplaatidest lameprofiilne toru 1,89x1,55 m (teras S355 paksusega 4mm, tsink 70 µm, epoksiidvärv 300 µm toru sise- ja välispinnal) ehitamine TS5 | m | 10 |  | 0
11 | D=40 cm plasttruubi mattotsaku ehitamine (tüüp MAO) | 2 otsakut | 1 |  | 0
12 | D=50 cm plasttruubi mattotsaku ehitamine (tüüp MAO) | 2 otsakut | 4 |  | 0
13 | D=80 cm plasttruubi kiviotsaku kivikindlustusega ehitamine (tüüp KOK) | 2 otsakut | 1 |  | 0
14 | TS5 terastruubi kiviotsaku kivikindlustusega ehitamine (tüüp KOK) | 2 otsakut | 1 |  | 0
15 | Muldkeha ehitamine juurdeveetavast kruus- või kruusliivpinnasest (Cu > 5; 1 < Cc < 3; E = 22 MPa, mahukaal maks 19 kN/m3)(+materjal ja vedu karjäärist) | m3 | 58 |  | 0
16 | Truubitoru (bet.) väljatõstmine ja utiliseerimine | m | 28 |  | 0
17 | Purustatud kruusast truubialuse fr 0/63 (Pos. 6), H=60 cm ehitamine (+materjal ja vedu karjäärist) | m3 | 27 |  | 0
18 | Tee parameetrite ja -elementide mahamärkimine (telg, servad, kraavide siseservad) | m | 2596 |  | 0
19 | Tee rajatiste mahamärkimine | tk | 16 |  | 0
20 | Olemasoleva teemulde töötlemine profiili koos teekraede likvideerimisega ning mulde tihendamisega | m2 | 20768 |  | 0
21 | Geotekstiili (Deklareeritud tõmbetugevus MD/CMD ≥20 kN/m, 5,0 m lai., mittekootud) paigaldamine tihendatud ja profileeritud muldele | m2 | 12980 |  | 0
22 | Aherainest (fr. 10/90(125)mm) teealuse ehitamine koos tihendamisega, H=20-30 cm (+materjal ja vedu karjäärist) | m3 | 4128 |  | 0
23 | Killustikust (fr 16/32 mm) teekatte ehitamine koos tihendamisega, H=10-12 cm (+materjal ja vedu karjäärist) | m3 | 1220 |  | 0
24 | Mahasõidukoht M3 muldkeha ja katendi ehitamine koos tihendamisega (L=10 m, R=10 m) s.h. | tk | 15 |  | 0
25 | Muldkeha ehitamine, H=30 cm (kohalikust pinnasest) | m3 | 343 |  | 0
26 | Aherainest (fr. 10/90(125)mm) tee-elemendi aluse ehitamine koos tihendamisega (+materjal ja vedu karjäärist) | m3 | 466 |  | 0
27 | Geotekstiili (Deklareeritud tõmbetugevus MD/CMD ≥20 kN/m, 5,0 m lai, mittekootud) paigaldamine tihendatud ja profileeritud tee-elemendi muldele | m2 | 1320 |  | 0
28 | Möödasõidukoha MS muldkeha ja katendi ehitamine koos tihendamisega (L=55m) s.h. | tk | 1 |  | 0
29 | Muldkeha ehitamine, H=30 cm (kohalikust pinnasest) | m3 | 42 |  | 0
30 | Aherainest (fr. 10/90(125)mm) tee-elemendi aluse ehitamine koos tihendamisega (+materjal ja vedu karjäärist) | m3 | 49 |  | 0
31 | Geotekstiili (Deklareeritud tõmbetugevus MD/CMD ≥20 kN/m, 5,0 m lai, mittekootud) paigaldamine tihendatud ja profileeritud tee-elemendi muldele | m2 | 140 |  | 0
32 | Liiklusmärgi 341 "Massipiirang" komplekti paigaldamine koos lisateatetahvliga 891b "Välja arvatud RMK loal" (suurusgrupp 2) | 1 kompl. | 1 |  | 0
33 | Liiklusmärgi 221 "Anna teed" komplekti paigaldamine koos eelteavitusmärgiga 221+811 (suurusgrupp 2) | 1 kompl. | 1 |  | 0
34 | Liiklusmärgi 644 "Tee nimetus" komplekti (2tk) paigaldamine | 1 kompl. | 1 |  | 0
Muud tööd
35 | Ehitusobjekti infotahvlite paigaldus (mõõtudega 1m x 1,5m) ja olemasolu | tk | 3 |  | 0
36 | Koordinaatidega seotud teostusjoonise koostamine (RMK nõuete kohane ja digitaalne) kõik teed koos | tk | 1 |  | 0
37 | Lubade, kooskõlastuste ja kasutuslubade ning tagatiste hankimine jne. (Teised maaomanikud, Trasside valdajad, Transpordiamet, Põllumajandus- ja Toiduamet, Keskkonnaamet jne.) kokku | Objekt | 1 |  | 0
38 | Ehitustööde ajaks ajutise liikluse korraldamine ja liiklusmärkide paigaldus | Objekt | 2 |  | 0
39 | Ehitusjärgne teeäärte niitmine poomniidukiga (min 2+2m) | ha | 1.04 |  | 0
Sompa metsatee (2,596 km) rekonstrueerimine kokku |  |  |  |  | 0
Liinialune tee (0,492 km) ehitamine
40 | Tee- ja kraavitrassi ning teerajatiste alune kändude juurimine ekskavaatoriga | ha | 0.35 |  | 0
41 | Uute kraavide ja nõvade mahamärkimine | m | 95 |  | 0
42 | Kraavide ja nõvade kaevamine ja setetest puhastamine, I-II gr. pinnas (sh.täiendav kaeve) koos pinnase planeerimise ja ekspluatatsiooni eelsete setete eemaldamisega | m | 95 |  | 0
43 | Truupide mahamärkimine | tk | 1 |  | 0
44 | D=40 cm plasttruubi torustiku, tüüp 40PT, ehitamine (profileeritud plasttoru, SN8) | m | 10 |  | 0
45 | D=40 cm plasttruubi mattotsaku ehitamine (tüüp MAO) | 2 otsakut | 1 |  | 0
46 | Tee parameetrite ja -elementide mahamärkimine (telg, servad, kraavide siseservad) | m | 492 |  | 0
47 | Tee rajatiste mahamärkimine | tk | 3 |  | 0
48 | Olemasoleva teemulde töötlemine profiili koos teekraede likvideerimisega ning mulde tihendamisega | m2 | 3936 |  | 0
49 | Geotekstiili (Deklareeritud tõmbetugevus MD/CMD ≥20 kN/m, 5,0 m lai., mittekootud) paigaldamine tihendatud ja profileeritud muldele | m2 | 2275 |  | 0
50 | Aherainest (fr. 10/90(125)mm) teealuse ehitamine koos tihendamisega, H=20-30 cm (+materjal ja vedu karjäärist) | m3 | 723 |  | 0
51 | Killustikust (fr 16/32 mm) teekatte ehitamine koos tihendamisega, H=10-12 cm (+materjal ja vedu karjäärist) | m3 | 214 |  | 0
52 | Mahasõidukoht M3 muldkeha ja katendi ehitamine koos tihendamisega (L=10 m, R=10 m) s.h. | tk | 1 |  | 0
53 | Muldkeha ehitamine, H=30 cm (kohalikust pinnasest) | m3 | 36 |  | 0
54 | Aherainest (fr. 10/90(125)mm) tee-elemendi aluse ehitamine koos tihendamisega (+materjal ja vedu karjäärist) | m3 | 31 |  | 0
55 | Geotekstiili (Deklareeritud tõmbetugevus MD/CMD ≥20 kN/m, 5,0 m lai, mittekootud) paigaldamine tihendatud ja profileeritud tee-elemendi muldele | m2 | 88 |  | 0
56 | Möödasõidukoha MS muldkeha ja katendi ehitamine koos tihendamisega (L=55m) s.h. | tk | 1 |  | 0
57 | Muldkeha ehitamine juurdeveetavast Aherainest (fr. 10/90(125)mm) paigaldamine ja tihendamine H=30sm (+materjal ja vedu karjäärist) | m3 | 42 |  | 0
58 | Aherainest (fr. 10/90(125)mm) tee-elemendi aluse ehitamine koos tihendamisega (+materjal ja vedu karjäärist) | m3 | 49 |  | 0
59 | Geotekstiili (Deklareeritud tõmbetugevus MD/CMD ≥20 kN/m, 5,0 m lai, mittekootud) paigaldamine tihendatud ja profileeritud tee-elemendi muldele | m2 | 140 |  | 0
60 | Riigiteega nr 13101 Jõhvi - Ereda on km 8,111 ja Liinialune tee ristumise transpordiameti nõuetele vastava mahasõidukoha rajamine s.h. | tk | 1 |  | 0
61 | Kasvupinnase eemaldamine (hkeskm=15 cm) | m3 | 92 |  | 0
62 | Muldkeha ehitamine juurdeveetavast Aherainest (fr. 10/90(125)mm) paigaldamine ja tihendamine (+materjal ja vedu karjäärist) | m3 | 150 |  | 0
63 | Mulde aluspinna planeerimine ja tihendamine | m2 | 321 |  | 0
64 | Geotekstiili (Deklareeritud tõmbetugevus MD/CMD ≥20 kN/m, 5,0 m lai, mittekootud) paigaldamine tihendatud ja profileeritud tee-elemendi muldele | m2 | 321 |  | 0
65 | Killustikalus (lubjakivikillustik) fr 32/63 kiilutud fr 12/16 kuluga 25kg/m² ja kiilutud fr 8/12 kuluga 15kg/m² alus H=25sm (+materjal ja vedu karjäärist) | m2 | 305 |  | 0
66 | Tihedast asfaltbetoonist AC 16 surf kiht, h=12 cm | m2 | 239 |  | 0
67 | Tähispostide paigaldus | tk | 8 |  | 0
68 | Muru kasvualuse rajamine ja külv, h= 10 cm | m2 | 200 |  | 0
69 | Liiklusmärgi 341 "Massipiirang" komplekti paigaldamine koos lisateatetahvliga 891b "Välja arvatud RMK loal" (suurusgrupp 2) | 1 kompl. | 1 |  | 0
70 | Liiklusmärgi 221 "Anna teed" komplekti paigaldamine koos eelteavitusmärgiga 221+811 (suurusgrupp 2) | 1 kompl. | 2 |  | 0
71 | Liiklusmärgi 644 "Tee nimetus" komplekti (2tk) paigaldamine | 1 kompl. | 2 |  | 0
Muud tööd
72 | Ehitusobjekti infotahvlite paigaldus (mõõtudega 1m x 1,5m) ja olemasolu | tk | 2 |  | 0
73 | Koordinaatidega seotud teostusjoonise koostamine (RMK nõuete kohane ja digitaalne) kõik teed koos | tk | 1 |  | 0
74 | Lubade, kooskõlastuste ja kasutuslubade ning tagatiste hankimine jne. (Teised maaomanikud, Trasside valdajad, Transpordiamet, Põllumajandus- ja Toiduamet, Keskkonnaamet jne.) kokku | Objekt | 1 |  | 0
75 | Ehitustööde ajaks ajutise liikluse korraldamine ja liiklusmärkide paigaldus | Objekt | 1 |  | 0
76 | Ehitusjärgne teeäärte niitmine poomniidukiga (min 2+2m) | ha | 0.2 |  | 0
Liinialune tee (0,492 km) ehitamine kokku |  |  |  |  | 0
Peri tee (1,259 km) ehitamine
77 | Võsa, peenmetsa ja metsa raie, koondamine hunnikutesse ja kokkuvedu | tm | 5 |  | 0
78 | Tee- ja kraavitrassi ning teerajatiste alune kändude juurimine ekskavaatoriga | ha | 2.06 |  | 0
79 | Uute kraavide ja nõvade mahamärkimine | m | 2237 |  | 0
80 | Kraavide ja nõvade kaevamine ja setetest puhastamine, I-II gr. pinnas (sh.täiendav kaeve) koos pinnase planeerimise ja ekspluatatsiooni eelsete setete eemaldamisega | m | 2501 |  | 0
81 | Truupide mahamärkimine | tk | 2 |  | 0
82 | D=40 cm plasttruubi torustiku, tüüp 40PT, ehitamine (profileeritud plasttoru, SN8) | m | 12 |  | 0
83 | Monteeritavatest terasplaatidest lameprofiilne toru 1,89x1,55 m (teras S355 paksusega 4mm, tsink 70 µm, epoksiidvärv 300 µm toru sise- ja välispinnal) ehitamine TS9 | m | 10 |  | 0
84 | D=40 cm plasttruubi mattotsaku ehitamine (tüüp MAO) | 2 otsakut | 1 |  | 0
85 | TS9 terastruubi kiviotsaku kivikindlustusega ehitamine (tüüp KOK) | 2 otsakut | 1 |  | 0
86 | Muldkeha ehitamine juurdeveetavast kruus- või kruusliivpinnasest (Cu > 5; 1 < Cc < 3; E = 22 MPa, mahukaal maks 19 kN/m3)(+materjal ja vedu karjäärist) | m3 | 62 |  | 0
87 | Purustatud kruusast truubialuse fr 0/63 (Pos. 6), H=60 cm ehitamine (+materjal ja vedu karjäärist) | m3 | 27 |  | 0
88 | Tee parameetrite ja -elementide mahamärkimine (telg, servad, kraavide siseservad) | m | 1258 |  | 0
89 | Tee rajatiste mahamärkimine | tk | 2 |  | 0
90 | Olemasoleva teemulde töötlemine profiili koos teekraede likvideerimisega ning mulde tihendamisega | m2 | 10064 |  | 0
91 | Teemulde ehitamine teekraavide pinnasest, koos tihendamisega | m3 | 959 |  | 0
92 | Geotekstiili (Deklareeritud tõmbetugevus MD/CMD ≥20 kN/m, 5,0 m lai., mittekootud) paigaldamine tihendatud ja profileeritud muldele | m2 | 8940 |  | 0
93 | Geovõrk (PET või PP, Deklareeritud tõmbetugevus MD/CMD ≥110/110kN, 5,0 m lai), paigaldamine tihendatud ja profileeritud muldkehale | m2 | 9476 |  | 0
94 | Killustikust (fr. 32/64 mm) teealuse ehitamine koos tihendamisega, H=20-30 cm (+materjal ja vedu karjäärist) | m3 | 2656 |  | 0
95 | Killustikust (fr 16/32 mm) teekatte ehitamine koos tihendamisega, H=10-12 cm (+materjal ja vedu karjäärist) | m3 | 637 |  | 0
96 | Mahasõidukoht M3 muldkeha ja katendi ehitamine koos tihendamisega (L=10 m, R=10 m) s.h. | tk | 1 |  | 0
97 | Muldkeha ehitamine juurdeveetavast Aherainest (fr. 10/90(125)mm) paigaldamine ja tihendamine H=30sm (+materjal ja vedu karjäärist) | m3 | 26 |  | 0
98 | Killustikust (fr. 32/64 mm) tee-elemendi aluse ehitamine koos tihendamisega (+materjal ja vedu karjäärist) | m3 | 56 |  | 0
99 | Geotekstiili (Deklareeritud tõmbetugevus MD/CMD ≥20 kN/m, 5,0 m lai, mittekootud) paigaldamine tihendatud ja profileeritud tee-elemendi muldele | m2 | 176 |  | 0
100 | Geovõrk (PET või PP, Deklareeritud tõmbetugevus MD/CMD ≥110/110kN, 5,0 m lai), paigaldamine tihendatud ja profileeritud tee-elemendi muldele | m2 | 176 |  | 0
101 | Teede T-kujulise ristmiku R-T muldkeha ja katendi ehitamine koos tihendamisega s.h. | tk | 1 |  | 0
102 | Muldkeha ehitamine juurdeveetavast Aherainest (fr. 10/90(125)mm) paigaldamine ja tihendamine H=30sm (+materjal ja vedu karjäärist) | m3 | 120 |  | 0
103 | Killustikust (fr. 32/64 mm) tee-elemendi aluse ehitamine koos tihendamisega (+materjal ja vedu karjäärist) | m3 | 252 |  | 0
104 | Geotekstiili (Deklareeritud tõmbetugevus MD/CMD ≥20 kN/m, 5,0 m lai, mittekootud) paigaldamine tihendatud ja profileeritud tee-elemendi muldele | m2 | 800 |  | 0
105 | Geovõrk (PET või PP, Deklareeritud tõmbetugevus MD/CMD ≥110/110kN, 5,0 m lai), paigaldamine tihendatud ja profileeritud tee-elemendi muldele | m2 | 800 |  | 0
106 | Liiklusmärgi 341 "Massipiirang" komplekti paigaldamine koos lisateatetahvliga 891b "Välja arvatud RMK loal" (suurusgrupp 2) | 1 kompl. | 1 |  | 0
107 | Liiklusmärgi 221 "Anna teed" komplekti paigaldamine koos eelteavitusmärgiga 221+811 (suurusgrupp 2) | 1 kompl. | 2 |  | 0
108 | Liiklusmärgi 644 "Tee nimetus" komplekti (2tk) paigaldamine | 1 kompl. | 2 |  | 0
Muud tööd
109 | Ehitusobjekti infotahvlite paigaldus (mõõtudega 1m x 1,5m) ja olemasolu | tk | 2 |  | 0
110 | Koordinaatidega seotud teostusjoonise koostamine (RMK nõuete kohane ja digitaalne) kõik teed koos | tk | 1 |  | 0
111 | Lubade, kooskõlastuste ja kasutuslubade ning tagatiste hankimine jne. (Teised maaomanikud, Trasside valdajad, Transpordiamet, Põllumajandus- ja Toiduamet, Keskkonnaamet jne.) kokku | Objekt | 1 |  | 0
112 | Ehitustööde ajaks ajutise liikluse korraldamine ja liiklusmärkide paigaldus | Objekt | 1 |  | 0
113 | Ehitusjärgne teeäärte niitmine poomniidukiga (min 2+2m) | ha | 0.5 |  | 0
Peri tee (1,259 km) ehitamine kokku |  |  |  |  | 0
|  | Maksumus kokku |  | 0
* Truubitorud peavad olema rõngasjäikusega Sn8 ja vastama EN-13476 standardi nõuetele.
** Kõik tööde juures tuleb arvestada ka materjalide maksumus.
*** Teeehituse kasutatavate sidumata ja hüdrauliliselt seotud segude ja täitematerjalide mõistete käsitlemisel ning kvaliteedi
määramisel lähtutakse EVS-EN 13285:2010 ja EVS-EN 13242:2006+A1:2008 standardi nõuetest.
**** Geotekstiilide markeerimisel ja määramisel tuleb lähtuda EVS-EN ISO 10320:2019 standardi nõuetest.
***** Geotekstiilid peavad olema sertifitseeritud NGS (NorGeoSpec) või mõne muu analoogse sõltumatu sertifitseerija poolt.
****** Truubi otsakute ehitamisel, nõlvade kindlustamisel jm. kui ei suudeta tagada üleandmisel nõuetekohast haljastust tuleb kasutada
erosioonitõkke matti, mis koosneb 100% kookoskiududest (350 g/m2) ja mille siduselemendiks on jute nöör/võrk.
Plastist ning muud kiirelt lagunematud sidusnöörid/võrgud on keelatud.
******* Objektil peab olema tagatud ajakohane ajutine liikluskorraldus paigaldatud ajutiste liiklusmärkidega nr 158 „Teetööd“, nr 331
„Sissesõidu keeld”, nr 552 „Umbtee” ja avalikult kasutatavatel teedel tööde tegemiseks nõutavad liiklusskeemi kohased märgid
ning lisaks kõik muud juhtumi põhised vajalikud ajutised liiklusmärgid