## Diislikütuse kulu
Diislikütuse kulu
| Kulu, L/h | 1 vahetuses töö, h | Kulu L, aastas | Kulu m3/a | Kulu t/a
Rootorpurusti | 37 | 2920 | 108040 | 108.04 | 91.2938
Sõel | 15 | 2920 | 43800 | 43.8 | 37.011
KOKKU | 52 | 2920 | 151840 | 151.84 | 128.3048
| Kulu, L/h | 2 vahetuses töö, h | Kulu L, aastas | Kulu m3/a | Kulu t/a
Rootorpurusti | 37 | 5840 | 216080 | 216.08 | 182.5876
Sõel | 15 | 5840 | 87600 | 87.6 | 74.022
KOKKU | 52 | 5840 | 303680 | 303.68 | 256.6096
| Kulu, L/h | 1 vahetuses töö, h | Kulu L, aastas | Kulu m3/a | Kulu t/a
Komatsu | 25 | 2920 | 73000 | 73 | 61.685
PC450 LC-8
Komatsu | 25 | 2920 | 73000 | 73 | 61.685
PC350 LC-8
CAT 980H | 25 | 2920 | 73000 | 73 | 61.685 |  | t/a | tonni SO2 |  | SO2
[8 empty] | 0.001 | MW | g/s
[6 empty] | Purusti | 182.5876 | 0.18259 | 0.371 | 0.00742
| Kulu, L/h | 2 vahetuses töö, h | Kulu L, aastas | Kulu m3/a | Kulu t/a | Sõel | 74.022 | 0.074022 | 0.09 | 0.0018
Komatsu | 25 | 5840 | 146000 | 146 | 123.37 | PC450 LC-8 | 123.37 | 0.12337 | 0.27 | 0.0054
PC450 LC-8 | [5 empty] | PC350 LC-8 | 123.37 | 0.12337 | 0.184 | 0.00368
[6 empty] | CAT 980H | 123.37 | 0.12337 | 0.264 | 0.00528
Komatsu | 25 | 5840 | 146000 | 146 | 123.37
PC350 LC-8
CAT 980H | 25 | 5840 | 146000 | 146 | 123.37

## Süsinikdioksiidi arvutus
|  | A GJ | TJ | B | AB | D=C*0,0001 GgC | Kc=1 | 3,664 Gg CO2 | grammides | kg | t
Purusti | 182.5876 | 7851.2668 | 7.8513 | 20.2 | 158.5956 | 0.1586 | 0.1586 | 0.58109 | 581094239.415 | 581094.2394 | 581.0942
Sõel | 74.022 | 3182.946 | 3.1829 | 20.2 | 64.2955 | 0.064296 | 0.064296 | 0.23558 | 235578745.7088 | 235578.7457 | 235.5787
PC450 LC-8 | 123.37 | 5304.91 | 5.3049 | 20.2 | 107.1592 | 0.10716 | 0.10716 | 0.39263 | 392631242.848 | 392631.2428 | 392.6312
PC350 LC-8 | 123.37 | 5304.91 | 5.3049 | 20.2 | 107.1592 | 0.10716 | 0.10716 | 0.39263 | 392631242.848 | 392631.2428 | 392.6312
CAT 980H | 123.37 | 5304.91 | 5.3049 | 20.2 | 107.1592 | 0.10716 | 0.10716 | 0.39263 | 392631242.848 | 392631.2428 | 392.6312

## Saasteained
Diislikütuse kulu
371KW | 0,371MW
| Kulu, L/h | 1 vahetuses töö, h | Kulu L, aastas | Kulu m3/a | Kulu t/a | B1, GJ
Rootorpurusti | 37 | 2920 | 108040 | 108.04 | 91.2938 | 3925.6334 |  | 371 kW | 0,371 MW
Sõel | 15 | 2920 | 43800 | 43.8 | 37.011 | 1591.473 |  | 90kW | 0,090 MW
KOKKU | 52 | 2920 | 151840 | 151.84 | 128.3048 | 5517.1064
| Kulu, L/h | 2 vahetuses töö, h | Kulu L, aastas | Kulu m3/a | Kulu t/a | B1, GJ
Rootorpurusti | 37 | 5840 | 216080 | 216.08 | 182.5876 | 7851.2668
Sõel | 15 | 5840 | 87600 | 87.6 | 74.022 | 3182.946
KOKKU | 52 | 5840 | 303680 | 303.68 | 256.6096 | 11034.2128 |  |  | ÜHE VAHETUSEGA TÖÖ | [13 empty] | KAHE VAHETUSEGA TÖÖ
[10 empty] | Mpi |  | Mi |  | Mpi |  | Mi | [7 empty] | Mpi |  | Mi |  | Mpi |  | Mi
[10 empty] | 0,371 MW |  | 0,371 MW |  | 0,090 MW |  | 0,090 MW | [7 empty] | 0,371 MW |  | 0,371 MW |  | 0,090 MW |  | 0,090 MW
[9 empty] | qi | [13 empty] | qi
Qri diislikütuse alumine kütteväärtus 43 MJ/kg | [5 empty] | g/GJ | NOx |  | 111 | 0.041181 | g/s | 0.43575 | tonni | 0.00999 | g/s | 0.17665 | tonni |  |  |  | g/GJ | NOx | 111 | 0.041181 | g/s | 0.87149 | tonni | 0.00999 | g/s | 0.35331 | tonni
B1=B*Qri (GJ) | [6 empty] | CO |  | 42 | 0.015582 |  | 0.16488 |  | 0.00378 |  | 0.066842 | [5 empty] | CO | 42 | 0.015582 |  | 0.32975 |  | 0.00378 |  | 0.13368
[7 empty] | NMVOC |  | 5 | 0.001855 |  | 0.019628 |  | 0.00045 |  | 0.0079574 | [5 empty] | NMVOC | 5 | 0.001855 |  | 0.039256 |  | 0.00045 |  | 0.015915
[7 empty] | Pmsum |  | 40 | 0.01484 |  | 0.15703 |  | 0.0036 |  | 0.063659 | [5 empty] | Pmsum | 40 | 0.01484 |  | 0.31405 |  | 0.0036 |  | 0.12732
[7 empty] | PM10 |  | 6 | 0.002226 |  | 0.023554 |  | 0.00054 |  | 0.0095488 | [5 empty] | PM10 | 6 | 0.002226 |  | 0.047108 |  | 0.00054 |  | 0.019098
[6 empty] | mg/GJ | Pb |  | 10 | 0.00371 | mg/s | 0.039256 | kg | 0.0009 | mg/s | 0.015915 | kg |  |  |  | mg/GJ | Pb | 10 | 0.00371 | mg/s | 0.078513 | kg | 0.0009 | mg/s | 0.031829 | kg
[7 empty] | Cd |  | 0.3 | 0.0001113 |  | 0.0011777 |  | 2.7e-05 |  | 0.00047744 | [5 empty] | Cd | 0.3 | 0.0001113 |  | 0.0023554 |  | 2.7e-05 |  | 0.00095488
[7 empty] | Hg |  | 0.1 | 3.71e-05 |  | 0.00039256 |  | 9e-06 |  | 0.00015915 | [5 empty] | Hg | 0.1 | 3.71e-05 |  | 0.00078513 |  | 9e-06 |  | 0.00031829
[7 empty] | As |  | 44.5 | 0.016509 |  | 0.17469 |  | 0.004005 |  | 0.070821 | [5 empty] | As | 44.5 | 0.016509 |  | 0.34938 |  | 0.004005 |  | 0.14164
[7 empty] | Cr |  | 20 | 0.00742 |  | 0.078513 |  | 0.0018 |  | 0.031829 | [5 empty] | Cr | 20 | 0.00742 |  | 0.15703 |  | 0.0018 |  | 0.063659
[7 empty] | Cu |  | 6 | 0.002226 |  | 0.023554 |  | 0.00054 |  | 0.0095488 | [5 empty] | Cu | 6 | 0.002226 |  | 0.047108 |  | 0.00054 |  | 0.019098
[7 empty] | Ni |  | 200 | 0.0742 |  | 0.78513 |  | 0.018 |  | 0.31829 | [5 empty] | Ni | 200 | 0.0742 |  | 1.5703 |  | 0.018 |  | 0.63659
[7 empty] | Zn |  | 5 | 0.001855 |  | 0.019628 |  | 0.00045 |  | 0.0079574 | [5 empty] | Zn | 5 | 0.001855 |  | 0.039256 |  | 0.00045 |  | 0.015915
[6 empty] | ng/GJ | PCDD/PCDF |  | 1 | 0.000371 | ng/s | 0.0039256 | g | 9e-05 | ng/s | 0.0015915 | g |  |  |  | ng/GJ | PCDD/PCDF | 1 | 0.000371 | ng/s | 0.0078513 | g | 9e-05 | ng/s | 0.0031829 | g
[7 empty] | Benso(a)püreen |  | 1 | 0.000371 |  | 0.0039256 |  | 9e-05 |  | 0.0015915 | [5 empty] | Benso(a)püreen | 1 | 0.000371 |  | 0.0078513 |  | 9e-05 |  | 0.0031829
[7 empty] | Benso(b)fluoranteen |  | 1 | 0.000371 |  | 0.0039256 |  | 9e-05 |  | 0.0015915 | [5 empty] | Benso(b)fluoranteen | 1 | 0.000371 |  | 0.0078513 |  | 9e-05 |  | 0.0031829
[7 empty] | Benso(K)fluoranteen |  | 1 | 0.000371 |  | 0.0039256 |  | 9e-05 |  | 0.0015915 | [5 empty] | Benso(K)fluoranteen | 1 | 0.000371 |  | 0.0078513 |  | 9e-05 |  | 0.0031829
[7 empty] | Indeno(1,2,3)püreen |  | 1 | 0.000371 |  | 0.0039256 |  | 9e-05 |  | 0.0015915 | [5 empty] | Indeno(1,2,3)püreen | 1 | 0.000371 |  | 0.0078513 |  | 9e-05 |  | 0.0031829
[10 empty] | Mpi |  | Mi |  | Mpi |  | Mi | [7 empty] | Mpi |  | Mi |  | Mpi |  | Mi
[10 empty] | 0,371 MW |  | 0,371 MW |  | 0,090 MW |  | 0,090 MW | [7 empty] | 0,371 MW |  | 0,371 MW |  | 0,090 MW |  | 0,090 MW
[9 empty] | qi | [13 empty] | qi
[6 empty] | g/GJ | NOx |  | 111 | 0.041181 | g/s | 0.43575 | tonni | 0.00999 | g/s | 0.17665 | tonni |  |  |  | g/GJ | NOx | 111 | 0.041181 | g/s | 0.87149 | tonni | 0.00999 | g/s | 0.35331 | tonni
[7 empty] | CO |  | 42 | 0.015582 |  | 0.16488 |  | 0.00378 |  | 0.066842 | [5 empty] | CO | 42 | 0.015582 |  | 0.32975 |  | 0.00378 |  | 0.13368
[7 empty] | NMVOC |  | 5 | 0.001855 |  | 0.019628 |  | 0.00045 |  | 0.0079574 | [5 empty] | NMVOC | 5 | 0.001855 |  | 0.039256 |  | 0.00045 |  | 0.015915
[7 empty] | Pmsum |  | 40 | 0.01484 |  | 0.15703 |  | 0.0036 |  | 0.063659 | [5 empty] | Pmsum | 40 | 0.01484 |  | 0.31405 |  | 0.0036 |  | 0.12732
[7 empty] | PM10 |  | 6 | 0.002226 |  | 0.023554 |  | 0.00054 |  | 0.0095488 | [5 empty] | PM10 | 6 | 0.002226 |  | 0.047108 |  | 0.00054 |  | 0.019098
[6 empty] | mg/GJ | Pb |  | 10 | 0.00371 | mg/s | 0.039256 | kg | 0.0009 | mg/s | 0.015915 | kg |  |  |  | mg/GJ | Pb | 10 | 0.00371 | mg/s | 0.078513 | kg | 0.0009 | mg/s | 0.031829 | kg
[7 empty] | Cd |  | 0.3 | 0.0001113 |  | 0.0011777 |  | 2.7e-05 |  | 0.00047744 | [5 empty] | Cd | 0.3 | 0.0001113 |  | 0.0023554 |  | 2.7e-05 |  | 0.00095488
[7 empty] | Hg |  | 0.1 | 3.71e-05 |  | 0.00039256 |  | 9e-06 |  | 0.00015915 | [5 empty] | Hg | 0.1 | 3.71e-05 |  | 0.00078513 |  | 9e-06 |  | 0.00031829
[7 empty] | As |  | 44.5 | 0.016509 |  | 0.17469 |  | 0.004005 |  | 0.070821 | [5 empty] | As | 44.5 | 0.016509 |  | 0.34938 |  | 0.004005 |  | 0.14164
[7 empty] | Cr |  | 20 | 0.00742 |  | 0.078513 |  | 0.0018 |  | 0.031829 | [5 empty] | Cr | 20 | 0.00742 |  | 0.15703 |  | 0.0018 |  | 0.063659
[7 empty] | Cu |  | 6 | 0.002226 |  | 0.023554 |  | 0.00054 |  | 0.0095488 | [5 empty] | Cu | 6 | 0.002226 |  | 0.047108 |  | 0.00054 |  | 0.019098
[7 empty] | Ni |  | 200 | 0.0742 |  | 0.78513 |  | 0.018 |  | 0.31829 | [5 empty] | Ni | 200 | 0.0742 |  | 1.5703 |  | 0.018 |  | 0.63659
[7 empty] | Zn |  | 5 | 0.001855 |  | 0.019628 |  | 0.00045 |  | 0.0079574 | [5 empty] | Zn | 5 | 0.001855 |  | 0.039256 |  | 0.00045 |  | 0.015915
[6 empty] | ng/GJ | PCDD/PCDF |  | 1 | 0.000371 | ng/s | 0.0039256 | g | 9e-05 | ng/s | 0.0015915 | g |  |  |  | ng/GJ | PCDD/PCDF | 1 | 0.000371 | ng/s | 0.0078513 | g | 9e-05 | ng/s | 0.0031829 | g
[7 empty] | Benso(a)püreen |  | 1 | 0.000371 |  | 0.0039256 |  | 9e-05 |  | 0.0015915 | [5 empty] | Benso(a)püreen | 1 | 0.000371 |  | 0.0078513 |  | 9e-05 |  | 0.0031829
[7 empty] | Benso(b)fluoranteen |  | 1 | 0.000371 |  | 0.0039256 |  | 9e-05 |  | 0.0015915 | [5 empty] | Benso(b)fluoranteen | 1 | 0.000371 |  | 0.0078513 |  | 9e-05 |  | 0.0031829
[7 empty] | Benso(K)fluoranteen |  | 1 | 0.000371 |  | 0.0039256 |  | 9e-05 |  | 0.0015915 | [5 empty] | Benso(K)fluoranteen | 1 | 0.000371 |  | 0.0078513 |  | 9e-05 |  | 0.0031829
[7 empty] | Indeno(1,2,3)püreen |  | 1 | 0.000371 |  | 0.0039256 |  | 9e-05 |  | 0.0015915 | [5 empty] | Indeno(1,2,3)püreen | 1 | 0.000371 |  | 0.0078513 |  | 9e-05 |  | 0.0031829
[15 empty] | g/s | 365 p | 16 h | g/a | kg/a | t/a
[15 empty] | 0.069 |  |  | 1450656 | 1450.656 | 1.4507
Diislikütuse kulu
270kW | 0,27MW
| Kulu, L/h | 1 vahetuses töö, h | Kulu L, aastas | Kulu m3/a | Kulu t/a | B1, GJ
PC450 | 25 | 2920 | 73000 | 73 | 61.685 | 2652.455 |  | 270kW | 0,27MW
PV350 | 25 | 2920 | 73000 | 73 | 61.685 | 2652.455 |  | 184kW | 0,184MW
CAT 980H | 25 | 2920 | 73000 | 73 | 61.685 | 2652.455 |  | 264kW | 0,264MW
| Kulu, L/h | 2 vahetuses töö, h | Kulu L, aastas | Kulu m3/a | Kulu t/a | B1, GJ
PC450 | 25 | 5840 | 146000 | 146 | 123.37 | 5304.91
PV350 | 25 | 5840 | 146000 | 146 | 123.37 | 5304.91
CAT 980H | 25 | 5840 | 146000 | 146 | 123.37 | 5304.91 |  |  | ÜHE VAHETUSEGA TÖÖ | [13 empty] | KAHE VAHETUSEGA TÖÖ
KOKKU | 75 | 5840 | 438000 | 438 | 370.11 | 15914.73
[8 empty] | Mpi |  | Mi |  | Mpi |  | Mi |  | Mpi |  | Mi | [8 empty] | Mpi |  | Mi |  | Mpi |  | Mi |  | Mpi |  | Mi
[8 empty] | 0,27 MW |  | 0,27 MW |  | 0,184 MW |  | 0,184 MW |  | 0,264 MW |  | 0,264 MW | [8 empty] | 0,27 MW |  | 0,27 MW |  | 0,184 MW |  | 0,184 MW |  | 0,264 MW |  | 0,264 MW
[7 empty] | qi | [18 empty] | qi
Qri diislikütuse alumine kütteväärtus 43 MJ/kg |  |  |  | g/GJ | NOx |  | 111 | 0.02997 | g/s | 0.29443 | tonni | 0.020424 | g/s | 0.29443 | tonni | 0.029304 | g/s | 0.29443 | tonni |  |  |  | g/GJ | NOx |  | 111 | 0.02997 | g/s | 0.58884 | tonni | 0.020424 | g/s | 0.58886 | tonni | 0.029304 | g/s | 0.58886 | tonni
B1=B*Qri (GJ) |  |  |  |  | CO |  | 42 | 0.01134 |  | 0.1114 |  | 0.007728 |  | 0.1114 |  | 0.011088 |  | 0.1114 | [5 empty] | CO |  | 42 | 0.01134 |  | 0.22281 |  | 0.007728 |  | 0.22281 |  | 0.011088 |  | 0.22281
[5 empty] | NMVOC |  | 5 | 0.00135 |  | 0.013262 |  | 0.00092 |  | 0.013262 |  | 0.00132 |  | 0.013262 | [5 empty] | NMVOC |  | 5 | 0.00135 |  | 0.026524 |  | 0.00092 |  | 0.026525 |  | 0.00132 |  | 0.026525
[5 empty] | Pmsum |  | 40 | 0.0108 |  | 0.1061 |  | 0.00736 |  | 0.1061 |  | 0.01056 |  | 0.1061 | [5 empty] | Pmsum |  | 40 | 0.0108 |  | 0.2122 |  | 0.00736 |  | 0.2122 |  | 0.01056 |  | 0.2122
[5 empty] | PM10 |  | 6 | 0.00162 |  | 0.015915 |  | 0.001104 |  | 0.015915 |  | 0.001584 |  | 0.015915 | [5 empty] | PM10 |  | 6 | 0.00162 |  | 0.031829 |  | 0.001104 |  | 0.03183 |  | 0.001584 |  | 0.03183
|  |  |  | mg/GJ | Pb |  | 10 | 0.0027 | mg/s | 0.026525 | kg | 0.00184 | mg/s | 0.026525 | kg | 0.00264 | mg/s | 0.026525 | kg |  |  |  | mg/GJ | Pb |  | 10 | 0.0027 | mg/s | 0.053049 | kg | 0.00184 | mg/s | 0.05305 | kg | 0.00264 | mg/s | 0.05305 | kg
[5 empty] | Cd |  | 0.3 | 8.1e-05 |  | 0.00079575 |  | 5.52e-05 |  | 0.00079575 |  | 7.92e-05 |  | 0.00079575 | [5 empty] | Cd |  | 0.3 | 8.1e-05 |  | 0.0015915 |  | 5.52e-05 |  | 0.0015915 |  | 7.92e-05 |  | 0.0015915
[5 empty] | Hg |  | 0.1 | 2.7e-05 |  | 0.00026525 |  | 1.84e-05 |  | 0.00026525 |  | 2.64e-05 |  | 0.00026525 | [5 empty] | Hg |  | 0.1 | 2.7e-05 |  | 0.00053049 |  | 1.84e-05 |  | 0.0005305 |  | 2.64e-05 |  | 0.0005305
[5 empty] | As |  | 44.5 | 0.012015 |  | 0.11804 |  | 0.008188 |  | 0.11804 |  | 0.011748 |  | 0.11804 | [5 empty] | As |  | 44.5 | 0.012015 |  | 0.23607 |  | 0.008188 |  | 0.23607 |  | 0.011748 |  | 0.23607
[5 empty] | Cr |  | 20 | 0.0054 |  | 0.05305 |  | 0.00368 |  | 0.05305 |  | 0.00528 |  | 0.05305 | [5 empty] | Cr |  | 20 | 0.0054 |  | 0.1061 |  | 0.00368 |  | 0.1061 |  | 0.00528 |  | 0.1061
[5 empty] | Cu |  | 6 | 0.00162 |  | 0.015915 |  | 0.001104 |  | 0.015915 |  | 0.001584 |  | 0.015915 | [5 empty] | Cu |  | 6 | 0.00162 |  | 0.031829 |  | 0.001104 |  | 0.03183 |  | 0.001584 |  | 0.03183
[5 empty] | Ni |  | 200 | 0.054 |  | 0.5305 |  | 0.0368 |  | 0.5305 |  | 0.0528 |  | 0.5305 | [5 empty] | Ni |  | 200 | 0.054 |  | 1.061 |  | 0.0368 |  | 1.061 |  | 0.0528 |  | 1.061
[5 empty] | Zn |  | 5 | 0.00135 |  | 0.013262 |  | 0.00092 |  | 0.013262 |  | 0.00132 |  | 0.013262 | [5 empty] | Zn |  | 5 | 0.00135 |  | 0.026524 |  | 0.00092 |  | 0.026525 |  | 0.00132 |  | 0.026525 |  | 0,27 MW | 0,184 MW | 0,264 MW
|  |  |  | ng/GJ | PCDD/PCDF |  | 1 | 0.00027 | ng/s | 0.0026525 | g | 0.000184 | ng/s | 0.0026525 | g | 0.000264 | ng/s | 0.0026525 | g |  |  |  | ng/GJ | PCDD/PCDF |  | 1 | 0.00027 | ng/s | 0.0053049 | g | 0.000184 | ng/s | 0.005305 | g | 0.000264 | ng/s | 0.005305 | g | 5.3049 | 5.305 | 5.305 | mg
[5 empty] | Benso(a)püreen |  | 1 | 0.00027 |  | 0.0026525 |  | 0.000184 |  | 0.0026525 |  | 0.000264 |  | 0.0026525 | [5 empty] | Benso(a)püreen |  | 1 | 0.00027 |  | 0.0053049 |  | 0.000184 |  | 0.005305 |  | 0.000264 |  | 0.005305 |  | 5.3049 | 5.305 | 5.305
[5 empty] | Benso(b)fluoranteen |  | 1 | 0.00027 |  | 0.0026525 |  | 0.000184 |  | 0.0026525 |  | 0.000264 |  | 0.0026525 | [5 empty] | Benso(b)fluoranteen |  | 1 | 0.00027 |  | 0.0053049 |  | 0.000184 |  | 0.005305 |  | 0.000264 |  | 0.005305 |  | 5.3049 | 5.305 | 5.305
[5 empty] | Benso(K)fluoranteen |  | 1 | 0.00027 |  | 0.0026525 |  | 0.000184 |  | 0.0026525 |  | 0.000264 |  | 0.0026525 | [5 empty] | Benso(K)fluoranteen |  | 1 | 0.00027 |  | 0.0053049 |  | 0.000184 |  | 0.005305 |  | 0.000264 |  | 0.005305 |  | 5.3049 | 5.305 | 5.305
[5 empty] | Indeno(1,2,3)püreen |  | 1 | 0.00027 |  | 0.0026525 |  | 0.000184 |  | 0.0026525 |  | 0.000264 |  | 0.0026525 | [5 empty] | Indeno(1,2,3)püreen |  | 1 | 0.00027 |  | 0.0053049 |  | 0.000184 |  | 0.005305 |  | 0.000264 |  | 0.005305 |  | 5.3049 | 5.305 | 5.305
|  |  |  | ÜHE VAHETUSEGA TÖÖ | [18 empty] | KAHE VAHETUSEGA TÖÖ
[8 empty] | Mpi |  | Mi |  | Mpi |  | Mi |  | Mpi |  | Mi | [8 empty] | Mpi |  | Mi |  | Mpi |  | Mi |  | Mpi |  | Mi
[8 empty] | 0,27 MW |  | 0,27 MW |  | 0,184 MW |  | 0,184 MW |  | 0,264 MW |  | 0,264 MW | [8 empty] | 0,27 MW |  | 0,27 MW |  | 0,184 MW |  | 0,184 MW |  | 0,264 MW |  | 0,264 MW
[7 empty] | qi | [18 empty] | qi
|  |  |  | g/GJ | NOx |  | 111 | 0.02997 | g/s | 0.29443 | tonni | 0.020424 | g/s | 0.29443 | tonni | 0.029304 | g/s | 0.29443 | tonni |  |  |  | g/GJ | NOx |  | 111 | 0.02997 | g/s | 0.58884 | tonni | 0.020424 | g/s | 0.58886 | tonni | 0.029304 | g/s | 0.58886 | tonni
[5 empty] | CO |  | 42 | 0.01134 |  | 0.1114 |  | 0.007728 |  | 0.1114 |  | 0.011088 |  | 0.1114 | [5 empty] | CO |  | 42 | 0.01134 |  | 0.22281 |  | 0.007728 |  | 0.22281 |  | 0.011088 |  | 0.22281
[5 empty] | NMVOC |  | 5 | 0.00135 |  | 0.013262 |  | 0.00092 |  | 0.013262 |  | 0.00132 |  | 0.013262 | [5 empty] | NMVOC |  | 5 | 0.00135 |  | 0.026524 |  | 0.00092 |  | 0.026525 |  | 0.00132 |  | 0.026525
[5 empty] | Pmsum |  | 40 | 0.0108 |  | 0.1061 |  | 0.00736 |  | 0.1061 |  | 0.01056 |  | 0.1061 | [5 empty] | Pmsum |  | 40 | 0.0108 |  | 0.2122 |  | 0.00736 |  | 0.2122 |  | 0.01056 |  | 0.2122
[5 empty] | PM10 |  | 6 | 0.00162 |  | 0.015915 |  | 0.001104 |  | 0.015915 |  | 0.001584 |  | 0.015915 | [5 empty] | PM10 |  | 6 | 0.00162 |  | 0.031829 |  | 0.001104 |  | 0.03183 |  | 0.001584 |  | 0.03183
|  |  |  | mg/GJ | Pb |  | 10 | 0.0027 | mg/s | 0.026525 | kg | 0.00184 | mg/s | 0.026525 | kg | 0.00264 | mg/s | 0.026525 | kg |  |  |  | mg/GJ | Pb |  | 10 | 0.0027 | mg/s | 0.053049 | kg | 0.00184 | mg/s | 0.05305 | kg | 0.00264 | mg/s | 0.05305 | kg
[5 empty] | Cd |  | 0.3 | 8.1e-05 |  | 0.00079575 |  | 5.52e-05 |  | 0.00079575 |  | 7.92e-05 |  | 0.00079575 | [5 empty] | Cd |  | 0.3 | 8.1e-05 |  | 0.0015915 |  | 5.52e-05 |  | 0.0015915 |  | 7.92e-05 |  | 0.0015915
[5 empty] | Hg |  | 0.1 | 2.7e-05 |  | 0.00026525 |  | 1.84e-05 |  | 0.00026525 |  | 2.64e-05 |  | 0.00026525 | [5 empty] | Hg |  | 0.1 | 2.7e-05 |  | 0.00053049 |  | 1.84e-05 |  | 0.0005305 |  | 2.64e-05 |  | 0.0005305
[5 empty] | As |  | 44.5 | 0.012015 |  | 0.11804 |  | 0.008188 |  | 0.11804 |  | 0.011748 |  | 0.11804 | [5 empty] | As |  | 44.5 | 0.012015 |  | 0.23607 |  | 0.008188 |  | 0.23607 |  | 0.011748 |  | 0.23607
[5 empty] | Cr |  | 20 | 0.0054 |  | 0.05305 |  | 0.00368 |  | 0.05305 |  | 0.00528 |  | 0.05305 | [5 empty] | Cr |  | 20 | 0.0054 |  | 0.1061 |  | 0.00368 |  | 0.1061 |  | 0.00528 |  | 0.1061
[5 empty] | Cu |  | 6 | 0.00162 |  | 0.015915 |  | 0.001104 |  | 0.015915 |  | 0.001584 |  | 0.015915 | [5 empty] | Cu |  | 6 | 0.00162 |  | 0.031829 |  | 0.001104 |  | 0.03183 |  | 0.001584 |  | 0.03183
[5 empty] | Ni |  | 200 | 0.054 |  | 0.5305 |  | 0.0368 |  | 0.5305 |  | 0.0528 |  | 0.5305 | [5 empty] | Ni |  | 200 | 0.054 |  | 1.061 |  | 0.0368 |  | 1.061 |  | 0.0528 |  | 1.061
[5 empty] | Zn |  | 5 | 0.00135 |  | 0.013262 |  | 0.00092 |  | 0.013262 |  | 0.00132 |  | 0.013262 | [5 empty] | Zn |  | 5 | 0.00135 |  | 0.026524 |  | 0.00092 |  | 0.026525 |  | 0.00132 |  | 0.026525
|  |  |  | ng/GJ | PCDD/PCDF |  | 1 | 0.00027 | ng/s | 0.0026525 | g | 0.000184 | ng/s | 0.0026525 | g | 0.000264 | ng/s | 0.0026525 | g |  |  |  | ng/GJ | PCDD/PCDF |  | 1 | 0.00027 | ng/s | 0.0053049 | g | 0.000184 | ng/s | 0.005305 | g | 0.000264 | ng/s | 0.005305 | g
[5 empty] | Benso(a)püreen |  | 1 | 0.00027 |  | 0.0026525 |  | 0.000184 |  | 0.0026525 |  | 0.000264 |  | 0.0026525 | [5 empty] | Benso(a)püreen |  | 1 | 0.00027 |  | 0.0053049 |  | 0.000184 |  | 0.005305 |  | 0.000264 |  | 0.005305
[5 empty] | Benso(b)fluoranteen |  | 1 | 0.00027 |  | 0.0026525 |  | 0.000184 |  | 0.0026525 |  | 0.000264 |  | 0.0026525 | [5 empty] | Benso(b)fluoranteen |  | 1 | 0.00027 |  | 0.0053049 |  | 0.000184 |  | 0.005305 |  | 0.000264 |  | 0.005305
[5 empty] | Benso(K)fluoranteen |  | 1 | 0.00027 |  | 0.0026525 |  | 0.000184 |  | 0.0026525 |  | 0.000264 |  | 0.0026525 | [5 empty] | Benso(K)fluoranteen |  | 1 | 0.00027 |  | 0.0053049 |  | 0.000184 |  | 0.005305 |  | 0.000264 |  | 0.005305
[5 empty] | Indeno(1,2,3)püreen |  | 1 | 0.00027 |  | 0.0026525 |  | 0.000184 |  | 0.0026525 |  | 0.000264 |  | 0.0026525 | [5 empty] | Indeno(1,2,3)püreen |  | 1 | 0.00027 |  | 0.0053049 |  | 0.000184 |  | 0.005305 |  | 0.000264 |  | 0.005305
[15 empty] | g/s | 365 p | 16 h | g/a | kg/a | t/a
[15 empty] | 0.069 |  |  | 1450656 | 1450.656 | 1.4507

## TOODANG
Diislikütuse kulu
| Tootlikkus, tonni/h | 1 vahetuses töö, h | Tootlikkus tonni aastas
Rootorpurusti | 250 | 2920 | 730000
Sõel | 150 | 2920 | 438000
KOKKU | 250 | 2920 | 730000
Purustatud dolokivi |  |  | 292000 | tonni aastas
Fraktsioneeritud dolokivi |  |  | 438000 | tonni aastas