## Leht1
Artikli nr | Makseartikli nimetus | Parameetrid | Mõõtühik | Maht | Ühikhind | Maksumus
KULUDE LOEND NR 1: ÜLDISED
Artikli nr | Makseartikli nimetus | Parameetrid | Mõõtühik | Maht | Ühikhind | Maksumus
10201 | Proovivõtt ja katsetamine |  | kogusumma | 1
10202 | Load, kindlustused |  | kogusumma | 1
10204 | Tööpiirkonna ja teede korrashoid |  | kogusumma | 1
10210 | Ajutised tööd (sh. objektikontorid, ajutised teed) |  | kogusumma | 1
10211 | Tööde mõõdistamine ja märkimistööd |  | kogusumma | 1
10212 | Konsultatsioonid projekteerijaga |  | kogusumma | 1
[5 empty] | Summa kantud kokkuvõttesse | 0
KULUDE LOEND NR 2: EHITUSOBJEKTI ETTEVALMISTAMINE
Artikli nr | Makseartikli nimetus | Parameetrid | Mõõtühik | Maht | Ühikhind | Maksumus
20101 | Ettevalmistustööd |  | kogusumma | 1
20212 | Teemaa-ala puhastamine |  | m2 | 1050
[5 empty] | Summa kantud kokkuvõttesse | 0
KULUDE LOEND NR 3: MULLATÖÖD
Artikli nr | Makseartikli nimetus | Parameetrid | Mõõtühik | Maht | Ühikhind | Maksumus
30101 | Kasvupinnase eemaldamine | hkesk=15cm | m3 | 37.5
30103 | Ehituseks sobimatu pinnase kaevandamine |  | m3 | 602
30402 | Muldkeha ehitamine juurdeveetavast pinnasest | Tm_105 | m3 | 445.5
30501 | Dreenkiht Tm_150 | hmin=20 cm | m2 | 230
30601 | Oleva mulde nõlvade planeerimine ja tihendamine |  | m2 | 175
[5 empty] | Summa kantud kokkuvõttesse | 0
KULUDE LOEND NR 4: KATEND
Artikli nr | Makseartikli nimetus | Parameetrid | Mõõtühik | Maht | Ühikhind | Maksumus
40101 | Olemasoleva katendi freesimine | h~12 cm | m2 | 205
40102 | Olemasoleva katte tasandusfreesimine | h=5 cm | m2 | 10
40501a | Killustikalus settekivikillustikust, fr 32/64 | h=25 cm | m2 | 230.4
40501b | Killustikalus settekivikillustikust, fr 16/32 kiilumisega | h=15 cm | m2 | 226
40501c | Killustikalus settekivikillustikust, fr 16/32 (torude alus) | h=15 cm | m2 | 104.755
43002 | Tihedast asfaltbetoonist segu AC 16 Surf | h=5 cm | m2 | 215
43003 | Poorsest asfaltbetoonist kiht AC 32 Base | h=7 cm | m2 | 207
44001 | 1x pindamine (emulsioon C67B4) | fr 8/12 | m2 | 215
44501 | Peenarde kindlustamine (purustatud kruus), fr 0/31,5 | hmax=12 cm | m2 | 22
[5 empty] | Summa kantud kokkuvõttesse | 0
KULUDE LOEND NR 5: DRENAAŽ JA TRUUBID
Artikli nr | Makseartikli nimetus | Parameetrid | Mõõtühik | Maht | Ühikhind | Maksumus
[5 empty] | Summa kantud kokkuvõttesse | 0
KULUDE LOEND NR 6: KONSTRUKTSIOONID
Artikli nr | Makseartikli nimetus | Parameetrid | Mõõtühik | Maht | Ühikhind | Maksumus
[5 empty] | Summa kantud kokkuvõttesse | 0
KULUDE LOEND NR 7: LIIKLUSKORRALDUS- JA OHUTUSVAHENDID
Artikli nr | Makseartikli nimetus | Parameetrid | Mõõtühik | Maht | Ühikhind | Maksumus
70202 | Teemärgistus termovaluplastikuga |  | m2 | 6.39
70901 | Ajutine liikluskorraldus |  | kogusumma | 1
[5 empty] | Summa kantud kokkuvõttesse | 0
KULUDE LOEND NR 8: TEHNOVÕRGUD
Artikli nr | Makseartikli nimetus | Parameetrid | Mõõtühik | Maht | Ühikhind | Maksumus
[5 empty] | Summa kantud kokkuvõttesse | 0
KULUDE LOEND NR 9: MAASTIKUKUJUNDUSTÖÖD
Artikli nr | Makseartikli nimetus | Parameetrid | Mõõtühik | Maht | Ühikhind | Maksumus
90201 | Muru kasvualuse rajamine ja külv | Klass III | m2 | 250
[5 empty] | Summa kantud kokkuvõttesse | 0
KULUDE LOEND NR 10: TALIHOOLE
Artikli nr | Makseartikli nimetus | Parameetrid | Mõõtühik | Maht | Ühikhind | Maksumus
[5 empty] | Summa kantud kokkuvõttesse | 0
KULUDE LOEND: KOKKUVÕTE
KULUDE LOEND Nr 1: ÜLDISED |  |  |  |  | 0
KULUDE LOEND Nr 2: EHITUSOBJEKTI ETTEVALMISTAMINE |  |  |  |  | 0
KULUDE LOEND Nr 3: MULLATÖÖD |  |  |  |  | 0
KULUDE LOEND Nr 4: KATEND |  |  |  |  | 0
KULUDE LOEND Nr 5: TRUUBID JA VEEVIIMARID |  |  |  |  | 0
KULUDE LOEND Nr 6: KONSTRUKTSIOONID |  |  |  |  | 0
KULUDE LOEND Nr 7: LIIKLUSKORRALDUSVAHENDID |  |  |  |  | 0
KULUDE LOEND Nr 8: TEHNOVÕRGUD |  |  |  |  | 0
KULUDE LOEND Nr 9: MAASTIKUKUJUNDUSTÖÖD |  |  |  |  | 0
KULUDE LOEND Nr 10: TALIHOOLE |  |  |  |  | 0
|  | KANTUD KOGU SUMMASSE |  |  | 0
|  | käibemaks 24% |  |  | 0
|  | KOKKU käibemaksuga 24% |  |  | 0