## Leht1
Lisa 1 - Hinnapakkumuse vorm hankes "Unipiha maaparandussüsteemi ja Kodijärve maaparandussüsteemi rekonstrueerimineUnipiha maaparandussüsteemi ja Kodijärve maaparandussüsteemi rekonstrueerimine"
Pakkuja nimi ja registrikood: ……………………………………………………………………
Jrk nr | Töö kirjeldus | Mõõt-ühik | Maht | Ühikuhind € | Summa €
343,9 ha
Unipiha (162,9 ha) maaparandussüsteemi rekonstrueerimine
Ettevalmistus- ja veejuhtmete tööd
1 | Võsa, peenmetsa ja metsa raie, koondamine hunnikutesse ja kokkuvedu 1000m | tm | 20 |  | 0
2 | Tee- ja kraavitrassilt kändude juurimine | ha | 7.04 |  | 0
3 | Voolutakistuste käsitsi eemaldamine kraavist | km | 1.28 |  | 0
4 | Koprapaisu likvideerimine | tk | 2 |  | 0
5 | Settebasseini mahamärkimine | tk | 3 |  | 0
6 | Settebasseini kaevamine, I-II gr. pinnas | m³ | 312 |  | 0
7 | Settebasseini kaevamine, III gr. pinnas | m³ | 207 |  | 0
8 | Settebasseini kaeve laialiajamine 60 % kaevest | m³ | 299.6 |  | 0
9 | Sette eemaldamine settebasseinist pärast kraavide valmimist 2 korda | m³ | 210 |  | 0
10 | Uute kraavide ja nõvade mahamärkimine | m | 2610 |  | 0
11 | RK - rekonstrueeritava kuivenduskraavi kaeve | m | 3970 |  | 0
12 | ET - ehitatava teekraavi kaeve | m | 1866 |  | 0
13 | EK - ehitatava kuivenduskraavi kaeve | m | 194 |  | 0
14 | EN - ehitatava teenõva kaeve | m | 550 |  | 0
15 | HK - hooldatava kuivenduskraavi kaeve | m | 1284 |  | 0
16 | Kaeve laialiajamine 60 % kaevest | m | 7864 |  | 0
17 | Ekspluatatsiooni eelne sette eemaldamine ekskavaatoriga (10% põhikaevest) | m | 7864 |  | 0
18 | Olemasoleva tee tasandamisjärgne teekraavide täiendatav puhastamine varisenud pinnasest | m³ | 190 |  | 0
19 | Di 300mm plasttruubi torustiku, tüüp 30-PT (gofreeritud,Sn8), a. 9m ehitamine ilma otsakuta (tüüpjoonis 1.7 2008a) | tk | 7 |  | 0
20 | Nõlva kindlustamine erosioonitõkkematiga | m2 | 264 |  | 0
21 | Nõlva jalami ja põhja kindlustamine killustikuga fr 64/100mm, kihi paksus=15cm | m2 | 1365 |  | 0
Truupide ehitamine ja rekonstrueerimine
22 | Truupide mahamärkimine | tk | 17 |  | 0
23 | Ø 30 cm plasttruubi torustiku, tüüp 30PT, ehitamine (profileeritud plasttoru, SN8) | m | 12 |  | 0
24 | Ø 40 cm plasttruubi torustiku, tüüp 40PT, ehitamine (profileeritud plasttoru, SN8) | m | 148 |  | 0
25 | Ø 50 cm plasttruubi torustiku, tüüp 50PT, ehitamine (profileeritud plasttoru, SN8) | m | 22 |  | 0
26 | Ø 30 cm plasttruubi mattotsaku ehitamine (tüüp MAO) | 2 otsakut | 1 |  | 0
27 | Ø 40 cm plasttruubi mattotsaku ehitamine (tüüp MAO) | 2 otsakut | 14 |  | 0
28 | Ø 50 cm plasttruubi mattotsaku ehitamine (tüüp MAO) | 2 otsakut | 2 |  | 0
29 | Veeviimari otsaku - Ø 30PT ehitamine | 1 otsakut | 5 |  | 0
30 | Truubitoru puitaluse ehitamine (truubid Di=Ø 40 ) | tk | 3 |  | 0
31 | Tähispostid truubile | tk | 10 |  | 0
32 | Ø 40 cm truubitoru väljatõstmine | m | 9 |  | 0
33 | Ø 50 cm truubitoru väljatõstmine | m | 15 |  | 0
34 | Truubitorude ja otsakute utiliseerimine | m³ | 3.6 |  | 0
Muud tööd
35 | Ehitusobjekti infotahvlite paigaldus (mõõtudega 1m x 1,5m) ja olemasolu | tk | 15 |  | 0
36 | Koordinaatidega seotud teostusjoonise koostamine (RMK nõuete kohane ja digitaalne) | tk | 1 |  | 0
37 | Lubade, kooskõlastuste ja kasutuslubade ning tagatiste hankimine jne. (Teised maaomanikud, Trasside valdajad, Transpordiamet, Põllumajandus- ja Toiduamet, Keskkonnaamet jne.) kokku | Objekt | 1 |  | 0
Unipiha (162,9 ha) maaparandussüsteemi rekonstrueerimine kokku |  |  |  |  | 0
Kodijärve (181 ha) maaparandussüsteemi rekonstrueerimine
Ettevalmistus- ja veejuhtmete tööd
38 | Võsa, peenmetsa ja metsa raie, koondamine hunnikutesse ja kokkuvedu 1000m | tm | 20 |  | 0
39 | Tee- ja kraavitrassi ning teerajatiste alune kändude juurimine ekskavaatoriga | ha | 17.2 |  | 0
40 | Lamapuidu eemaldamine kraavist | m3 | 32 |  | 0
41 | Koprapaisude likvideerimine | tk | 8 |  | 0
42 | Settebasseini mahamärkimine | tk | 1 |  | 0
43 | Settebasseini kaevamine, I-II gr. pinnas | m3 | 2150 |  | 0
44 | Settebasseini kaeve laialiajamine (60% kaevest) | m3 | 1290 |  | 0
45 | Sette eemaldamine settebasseinist pärast kraavide valmimist, 2 korda | m3 | 284 |  | 0
46 | Uute kraavide ja nõvade mahamärkimine | km | 3.586 |  | 0
47 | UE - uuendatava eesvoolu kaeve | km | 0.394 |  | 0
48 | RK - rekonstrueeritava kuivenduskraavi kaeve | km | 11.38 |  | 0
49 | RT - rekonstrueeritava teekraavi kaeve | km | 0.748 |  | 0
50 | ET - ehitatava teekraavi kaeve | km | 1.848 |  | 0
51 | EN - ehitatava nõva kaeve | km | 1.617 |  | 0
52 | EK - ehitatava kuivenduskraavi kaeve | km | 0.121 |  | 0
53 | Ekspluatatsioonieelne sette eemaldamine ekskavaatoriga (10% põhikaevest) | km | 16.108 |  | 0
54 | Kaeve laialiajamine (60% kaevest) sh ekspluatatsioonieelse kaeve laiali ajamine | km | 16.108 |  | 0
55 | Tuletõrjetiigi setetest puhastamine, I-II gr pinnas | m3 | 878 |  | 0
56 | Tuletõrjetiigi kaeve laialiajamine (60% kaevest) | m3 | 527 |  | 0
57 | Di 300mm plasttruubi torustiku, tüüp 30-PT (gofreeritud,Sn8), a. 9m ehitamine ilma otsakuta (tüüpjoonis 1.7 2008a) | tk | 36 |  | 0
Truupide ehitamine ja rekonstrueerimine
58 | Truupide mahamärkimine | tk | 54 |  | 0
59 | Ø 40 cm plasttruubi torustiku, tüüp 40PT, ehitamine (profileeritud plasttoru, SN8) | m | 192 |  | 0
60 | Ø 50 cm plasttruubi torustiku, tüüp 50PT, ehitamine (profileeritud plasttoru, SN8) | m | 318 |  | 0
61 | Ø 60 cm plasttruubi torustiku, tüüp 60PT, ehitamine (profileeritud plasttoru, SN8) | m | 30 |  | 0
62 | Ø 40 cm plasttruubi mattotsaku ehitamine (tüüp MAO) | 2 otsakut | 20 |  | 0
63 | Ø 50 cm plasttruubi mattotsaku ehitamine (tüüp MAO) | 2 otsakut | 31 |  | 0
64 | Ø 60 cm plasttruubi kiviotsaku ehitamine (tüüp KOK) | 2 otsakut | 3 |  | 0
65 | Tähispostid truubile | tk | 6 |  | 0
66 | Ø 40…70 cm truubitoru (r/b) väljatõstmine ja utiliseerimine | m | 109 |  | 0
67 | Truubi otsakute lammutamine ja utiliseerimine | m3 | 1.4 |  | 0
68 | Rundsu-Kääni tee aluse truubi puhastamine settetest | tk | 1 |  | 0
Muud tööd
69 | Ehitusobjekti infotahvlite paigaldus (mõõtudega 1m x 1,5m) ja olemasolu | tk | 6 |  | 0
70 | Koordinaatidega seotud teostusjoonise koostamine (RMK nõuete kohane ja digitaalne) | tk | 1 |  | 0
71 | Lubade, kooskõlastuste ja kasutuslubade ning tagatiste hankimine jne. (Teised maaomanikud, Trasside valdajad, Transpordiamet, Põllumajandus- ja Toiduamet, Keskkonnaamet jne.) kokku | Objekt | 1 |  | 0
Kodijärve (181 ha) maaparandussüsteemi rekonstrueerimine kokku |  |  |  |  | 0
Rava tee (0,45 km) rekonstrueerimine
72 | Teetrassi mahamärkimine | m | 454 |  | 0
73 | Olemasoleva tee/tee muldkeha töötlemine ja tasandamine | m³ | 545 |  | 0
74 | Tasandatud teetrassi profileerimine ja tihendamine | m² | 2724 |  | 0
75 | Tee mulde ehitamine (laiendamine) kraavi pinnasest, pinnase laialiajamine, profileerimine teetammil koos tihendamisega, H=30cm | m3 | 762 |  | 0
76 | Küngaste mahakaeve ja buldooseriga lüke 60+60m, mahuline planeerimine | m3 | 95 |  | 0
77 | Geotekstiili (Deklareeritud tõmbetugevus MD/CMD ≥20 kN/m, 5,0 m lai) paigaldamine tihendatud ja profileeritud muldele 5m x 1m x 1,02=5,1 m2/m | m² | 2270 |  | 0
78 | Kruusast teealuse ehitamine koos tihendamisega. Sorteeritud kruus Positsioon nr. 4, (+materjal ja vedu karjäärist) | m3 | 722 |  | 0
79 | Purustatud kruusast teekatte ehitamine koos tihendamisega. Purustatud kruus Positsioon nr. 6, L=4,5m, (+materjal ja vedu karjäärist) | m3 | 213 |  | 0
80 | Liiklusmärgi 221 "Anna teed" komplekti paigaldamine koos eelteavitusmärgiga 221+811 (suurusgrupp 2) | komplekt | 1 |  | 0
81 | Liiklusmärgi 644 "Tee nimetus" komplekti (2tk) paigaldamine | komplekt | 1 |  | 0
82 | Liiklusmärgi 341 "Massipiirang" komplekti paigaldamine koos lisateatetahvliga 891b "Välja arvatud RMK loal" (suurusgrupp 2) | komplekt | 1 |  | 0
Muud tööd
83 | Ehitustööde ajaks ajutise liikluse korraldamine ja liiklusmärkide paigaldus | Objekt | 1 |  | 0
84 | Ehitusjärgne teeäärte niitmine poomniidukiga (min 2+2m) | ha | 0.18 |  | 0
Rava tee (0,45 km) rekonstrueerimine kokku |  |  |  |  | 0
Rava põiktee (0,82 km) ehitamine
85 | Teetrassi mahamärkimine | m | 816 |  | 0
86 | Terajatiste mahamärkimine | tk | 6 |  | 0
87 | Olemasoleva tee/tee muldkeha töötlemine ja tasandamine | m³ | 979 |  | 0
88 | Tasandatud teetrassi profileerimine ja tihendamine | m² | 4896 |  | 0
89 | Tee mulde ehitamine (laiendamine) kraavi pinnasest, pinnase laialiajamine, profileerimine teetammil koos tihendamisega, H=30cm | m3 | 1797 |  | 0
90 | Geotekstiili (Deklareeritud tõmbetugevus MD/CMD ≥20 kN/m, 5,0 m lai) paigaldamine tihendatud ja profileeritud muldele 5m x 1m x 1,02=5,1 m2/m | m² | 4080 |  | 0
91 | Kruusast teealuse ehitamine koos tihendamisega. Sorteeritud kruus Positsioon nr. 4, (+materjal ja vedu karjäärist) | m3 | 1297 |  | 0
92 | Purustatud kruusast teekatte ehitamine koos tihendamisega. Purustatud kruus Positsioon nr. 6, L=4,5m, (+materjal ja vedu karjäärist) | m3 | 384 |  | 0
93 | Mahasõidukoht M2 muldkeha ja teekatte ehitamine koos tihendamisega (L=30 m, R=10 m), h=40cm s.h. | tk | 1 |  | 0
94 | Mulde laiendamine ja ehitamine kohalik pinnas (kraavide kaevest saadav mineraalne pinnas) h=30cm koos tasandamine buldooseriga ja tihendamine vibrorulliga 6t, (4käiku) | m3 | 74 |  | 0
95 | Geotekstiili (Deklareeritud tõmbetugevus MD/CMD ≥20 kN/m, 5,0 m lai, mitte kootud kangas), paigaldamine tihendatud ja profileeritud mahasõidukoha M2 muldele | m² | 247 |  | 0
96 | Mahasõidukoha M2 aluse ehitamine koos tihendamisega, sorteeritud kruus Positsioon nr. 4, (h=30cm) (+materjal ja vedu karjäärist) | m³ | 62 |  | 0
97 | Mahasõidukoha M2 katte ehitamine koos tihendamisega, purustatud kruus Positsioon nr. 6, (h=10cm) (+materjal ja vedu karjäärist) | m³ | 18 |  | 0
98 | Mahasõidukoht M3 muldkeha ja teekatte ehitamine koos tihendamisega (L=10 m, R=10 m), h=40cm s.h. | tk | 5 |  | 0
99 | Mulde laiendamine ja ehitamine kohalik pinnas (kraavide kaevest saadav mineraalne pinnas) h=30cm koos tasandamine buldooseriga ja tihendamine vibrorulliga 6t, (4käiku) | m3 | 185 |  | 0
100 | Geotekstiili (Deklareeritud tõmbetugevus MD/CMD ≥20 kN/m, 5,0 m lai, mitte kootud kangas), paigaldamine tihendatud ja profileeritud mahasõidukoha M3 muldele | m² | 630 |  | 0
101 | Mahasõidukoha M3 aluse ehitamine koos tihendamisega, sorteeritud kruus Positsioon nr. 4, (h=40cm) (+materjal ja vedu karjäärist) | m³ | 200 |  | 0
102 | Liiklusmärgi 221 "Anna teed" komplekti paigaldamine koos eelteavitusmärgiga 221+811 (suurusgrupp 2) | komplekt | 1 |  | 0
103 | Liiklusmärgi 644 "Tee nimetus" komplekti (2tk) paigaldamine | komplekt | 1 |  | 0
104 | Liiklusmärgi 341 "Massipiirang" komplekti paigaldamine koos lisateatetahvliga 891b "Välja arvatud RMK loal" (suurusgrupp 2) | komplekt | 1 |  | 0
Muud tööd
105 | Ehitustööde ajaks ajutise liikluse korraldamine ja liiklusmärkide paigaldus | Objekt | 1 |  | 0
106 | Ehitusjärgne teeäärte niitmine poomniidukiga (min 2+2m) | ha | 0.33 |  | 0
Rava põiktee (0,82 km) ehitamine kokku |  |  |  |  | 0
Metsaraja tee (0,08 km) rekonstrueerimine
107 | Teetrassi mahamärkimine | m | 80 |  | 0
108 | Olemasoleva tee/tee muldkeha töötlemine ja tasandamine | m³ | 96 |  | 0
109 | Tasandatud teetrassi profileerimine ja tihendamine | m² | 480 |  | 0
110 | Tee mulde ehitamine (laiendamine) kraavi pinnasest, pinnase laialiajamine, profileerimine teetammil koos tihendamisega, H=30cm | m3 | 138 |  | 0
111 | Küngaste mahakaeve ja buldooseriga lüke 60+60m, mahuline planeerimine | m3 | 45 |  | 0
112 | Geotekstiili (Deklareeritud tõmbetugevus MD/CMD ≥20 kN/m, 5,0 m lai) paigaldamine tihendatud ja profileeritud muldele 5m x 1m x 1,02=5,1 m2/m | m² | 400 |  | 0
113 | Kruusast teealuse ehitamine koos tihendamisega. Sorteeritud kruus Positsioon nr. 4, (+materjal ja vedu karjäärist) | m3 | 127 |  | 0
114 | Purustatud kruusast teekatte ehitamine koos tihendamisega. Purustatud kruus Positsioon nr. 6, L=4,5m, (+materjal ja vedu karjäärist) | m3 | 38 |  | 0
115 | Liiklusmärgi 221 "Anna teed" komplekti paigaldamine koos eelteavitusmärgiga 221+811 (suurusgrupp 2) | komplekt | 1 |  | 0
116 | Liiklusmärgi 644 "Tee nimetus" komplekti (2tk) paigaldamine | komplekt | 1 |  | 0
117 | Liiklusmärgi 341 "Massipiirang" komplekti paigaldamine koos lisateatetahvliga 891b "Välja arvatud RMK loal" (suurusgrupp 2) | komplekt | 1 |  | 0
Muud tööd
118 | Ehitustööde ajaks ajutise liikluse korraldamine ja liiklusmärkide paigaldus | Objekt | 1 |  | 0
119 | Ehitusjärgne teeäärte niitmine poomniidukiga (min 2+2m) | ha | 0.03 |  | 0
Metsaraja tee (0,08 km) rekonstrueerimine kokku |  |  |  |  | 0
Metsaraja harutee (0,75 km) ehitamine
120 | Teetrassi mahamärkimine | m | 754 |  | 0
121 | Terajatiste mahamärkimine | tk | 5 |  | 0
122 | Olemasoleva tee/tee muldkeha töötlemine ja tasandamine | m³ | 905 |  | 0
123 | Tasandatud teetrassi profileerimine ja tihendamine | m² | 4524 |  | 0
124 | Tee mulde ehitamine (laiendamine) kraavi pinnasest, pinnase laialiajamine, profileerimine teetammil koos tihendamisega, H=30cm | m3 | 2103 |  | 0
125 | Küngaste mahakaeve ja buldooseriga lüke 60+60m, mahuline planeerimine | m3 | 480 |  | 0
126 | Geotekstiili (Deklareeritud tõmbetugevus MD/CMD ≥20 kN/m, 5,0 m lai) paigaldamine tihendatud ja profileeritud muldele 5m x 1m x 1,02=5,1 m2/m | m² | 3770 |  | 0
127 | Kruusast teealuse ehitamine koos tihendamisega. Sorteeritud kruus Positsioon nr. 4, (+materjal ja vedu karjäärist) | m3 | 1199 |  | 0
128 | Purustatud kruusast teekatte ehitamine koos tihendamisega. Purustatud kruus Positsioon nr. 6, L=4,5m, (+materjal ja vedu karjäärist) | m3 | 354 |  | 0
129 | Mahasõidukoht M2 muldkeha ja teekatte ehitamine koos tihendamisega (L=30 m, R=10 m), h=40cm s.h. | tk | 1 |  | 0
130 | Mulde laiendamine ja ehitamine kohalik pinnas (kraavide kaevest saadav mineraalne pinnas) h=30cm koos tasandamine buldooseriga ja tihendamine vibrorulliga 6t, (4käiku) | m3 | 74 |  | 0
131 | Geotekstiili (Deklareeritud tõmbetugevus MD/CMD ≥20 kN/m, 5,0 m lai, mitte kootud kangas), paigaldamine tihendatud ja profileeritud mahasõidukoha M2 muldele | m² | 247 |  | 0
132 | Mahasõidukoha M2 aluse ehitamine koos tihendamisega, sorteeritud kruus Positsioon nr. 4, (h=30cm) (+materjal ja vedu karjäärist) | m³ | 62 |  | 0
133 | Mahasõidukoha M2 katte ehitamine koos tihendamisega, purustatud kruus Positsioon nr. 6, (h=10cm) (+materjal ja vedu karjäärist) | m³ | 18 |  | 0
134 | Mahasõidukoht M3 muldkeha ja teekatte ehitamine koos tihendamisega (L=10 m, R=10 m), h=40cm s.h. | tk | 4 |  | 0
135 | Mulde laiendamine ja ehitamine kohalik pinnas (kraavide kaevest saadav mineraalne pinnas) h=30cm koos tasandamine buldooseriga ja tihendamine vibrorulliga 6t, (4käiku) | m3 | 148 |  | 0
136 | Geotekstiili (Deklareeritud tõmbetugevus MD/CMD ≥20 kN/m, 5,0 m lai, mitte kootud kangas), paigaldamine tihendatud ja profileeritud mahasõidukoha M3 muldele | m² | 504 |  | 0
137 | Mahasõidukoha M3 aluse ehitamine koos tihendamisega, sorteeritud kruus Positsioon nr. 4, (h=40cm) (+materjal ja vedu karjäärist) | m³ | 160 |  | 0
138 | Liiklusmärgi 221 "Anna teed" komplekti paigaldamine koos eelteavitusmärgiga 221+811 (suurusgrupp 2) | komplekt | 1 |  | 0
139 | Liiklusmärgi 644 "Tee nimetus" komplekti (2tk) paigaldamine | komplekt | 1 |  | 0
140 | Liiklusmärgi 341 "Massipiirang" komplekti paigaldamine koos lisateatetahvliga 891b "Välja arvatud RMK loal" (suurusgrupp 2) | komplekt | 1 |  | 0
Muud tööd
141 | Ehitustööde ajaks ajutise liikluse korraldamine ja liiklusmärkide paigaldus | Objekt | 1 |  | 0
142 | Ehitusjärgne teeäärte niitmine poomniidukiga (min 2+2m) | ha | 0.3 |  | 0
Metsaraja harutee (0,75 km) ehitamine kokku |  |  |  |  | 0
Kodijärve-Hendriku tee (0,66 km) rekonstrueerimine
143 | Tee parameetrite ja -elementide mahamärkimine (telg, servad, kraavide siseservad) | km | 0.66 |  | 0
144 | Tee rajatiste mahamärkimine | tk | 5 |  | 0
145 | Olemasoleva teemulde töötlemine profiili koos teekraede likvideerimisega ning mulde tihendamisega | m2 | 3300 |  | 0
146 | Geotekstiili (Deklareeritud tõmbetugevus MD/CMD ≥20 kN/m, 5,0 m lai) paigaldamine tihendatud ja profileeritud muldele | m2 | 3100 |  | 0
147 | Kruusast teealuse ehitamine koos tihendamisega. Sorteeritud kruus, Positsioon nr. 4, L=4,8m, h=20cm (+materjal ja vedu karjäärist) | m3 | 577 |  | 0
148 | Kruusast teekatte ehitamine koos tihendamisega. Purustatud kruus, Positsioon nr. 6, L=4,5m, h=10cm, 0,47 m3/m (+materjal ja vedu karjäärist) | m3 | 260 |  | 0
149 | Mahasõidukoht M3 muldkeha ja katendi ehitamine koos tihendamisega (L=10 m, R=10 m) s.h. | tk | 3 |  | 0
150 | Geotekstiili (Deklareeritud tõmbetugevus MD/CMD ≥20 kN/m, 5,0 m lai) paigaldamine tihendatud ja profileeritud tee-elemendi muldele | m2 | 300 |  | 0
151 | Aluse ehitamine koos tihendamisega, sorteeritud kruus Positsioon nr. 4, (h=20cm) (+materjal ja vedu karjäärist) | m3 | 54 |  | 0
152 | Teede nelikristmiku ehitamine koos profileerimise ja tihendamisega s.h. | tk | 1 |  | 0
153 | Muldkeha ehitamine kohalikust pinnasest, H=10 cm | m3 | 72 |  | 0
154 | Geotekstiili (Deklareeritud tõmbetugevus MD/CMD ≥20 kN/m, 5,0 m lai) paigaldamine tihendatud ja profileeritud tee-elemendi muldele | m2 | 643 |  | 0
155 | Aluse ehitamine koos tihendamisega, sorteeritud kruus Positsioon nr. 4, (h=20cm) (+materjal ja vedu karjäärist) | m3 | 123 |  | 0
156 | Katte ehitamine koos tihendamisega, purustatud kruus Positsioon nr. 6, (h=10cm) (+materjal ja vedu karjäärist) | m3 | 62 |  | 0
157 | Teede T-kujulise ristmiku R-T ehitamine koos profileerimise ja tihendamisega s.h. | tk | 1 |  | 0
158 | Muldkeha ehitamine kohalikust pinnasest, H=10 cm | m3 | 50 |  | 0
159 | Geotekstiili (Deklareeritud tõmbetugevus MD/CMD ≥20 kN/m, 5,0 m lai) paigaldamine tihendatud ja profileeritud tee-elemendi muldele | m2 | 425 |  | 0
160 | Aluse ehitamine koos tihendamisega, sorteeritud kruus Positsioon nr. 4, (h=20cm) (+materjal ja vedu karjäärist) | m3 | 80 |  | 0
161 | Katte ehitamine koos tihendamisega, purustatud kruus Positsioon nr. 6, (h=10cm) (+materjal ja vedu karjäärist) | m3 | 40 |  | 0
162 | Liiklusmärgi 221 "Anna teed" komplekti paigaldamine koos eelteavitusmärgiga 221+811 (suurusgrupp 2) | 1 kompl. | 1 |  | 0
163 | Liiklusmärgi 644 "Tee nimetus" komplekti (2tk) paigaldamine | 1 kompl. | 1 |  | 0
164 | Liiklusmärgi 341 "Massipiirang" komplekti paigaldamine koos lisateatetahvliga 891b "Välja arvatud RMK loal" (suurusgrupp 2) | 1 kompl. | 1 |  | 0
Muud tööd
165 | Ehitustööde ajaks ajutise liikluse korraldamine ja liiklusmärkide paigaldus | Objekt | 2 |  | 0
166 | Ehitusjärgne teeäärte niitmine poomniidukiga (min 2+2m) | ha | 0.26 |  | 0
Kodijärve-Hendriku tee (0,66 km) rekonstrueerimine kokku |  |  |  |  | 0
Kodijärve tee (0,978 km) ehitamine
167 | Tee parameetrite ja -elementide mahamärkimine (telg, servad, kraavide siseservad) | km | 0.978 |  | 0
168 | Tee rajatiste mahamärkimine | tk | 8 |  | 0
169 | Olemasoleva teemulde töötlemine profiili koos teekraede likvideerimisega ning mulde tihendamisega | m2 | 6259 |  | 0
170 | Teemulde ehitamine teekraavide pinnasest, koos tihendamisega | m3 | 1061 |  | 0
171 | Geotekstiili (Deklareeritud tõmbetugevus MD/CMD ≥20 kN/m, 5,0 m lai) paigaldamine tihendatud ja profileeritud muldele | m2 | 4110 |  | 0
172 | Geokomposiit (PET või PP, Deklareeritud tõmbetugevus MD/CMD ≥50/50kN +geotekstiil 120g/m2) paigaldamine tihendatud ja profileeritud muldele | m2 | 795 |  | 0
173 | Kruusast teealuse ehitamine koos tihendamisega. Sorteeritud kruus, Positsioon nr. 4, L=4,8m, h=20cm (+materjal ja vedu karjäärist) | m3 | 934 |  | 0
174 | Kruusast teekatte ehitamine koos tihendamisega. Purustatud kruus, Positsioon nr. 6, L=4,5m, h=10cm, 0,47 m3/m (+materjal ja vedu karjäärist) | m3 | 426 |  | 0
175 | Mahasõidukoht M2 muldkeha ja katendi ehitamine koos tihendamisega (L=30 m, R=10 m) s.h. | tk | 1 |  | 0
176 | Muldkeha ehitamine kohalikust pinnasest, H=30 cm | m3 | 231 |  | 0
177 | Geotekstiili (Deklareeritud tõmbetugevus MD/CMD ≥20 kN/m, 5,0 m lai) paigaldamine tihendatud ja profileeritud tee-elemendi muldele | m2 | 210 |  | 0
178 | Aluse ehitamine koos tihendamisega, sorteeritud kruus Positsioon nr. 4, (h=20cm) (+materjal ja vedu karjäärist) | m3 | 67 |  | 0
179 | Katte ehitamine koos tihendamisega, purustatud kruus Positsioon nr. 6, (h=10cm) (+materjal ja vedu karjäärist) | m3 | 30 |  | 0
180 | Mahasõidukoht M3 muldkeha ja katendi ehitamine koos tihendamisega (L=10 m, R=10 m) s.h. | tk | 5 |  | 0
181 | Muldkeha ehitamine kohalikust pinnasest, H=30 cm | m3 | 150 |  | 0
182 | Geotekstiili (Deklareeritud tõmbetugevus MD/CMD ≥20 kN/m, 5,0 m lai) paigaldamine tihendatud ja profileeritud tee-elemendi muldele | m2 | 500 |  | 0
183 | Aluse ehitamine koos tihendamisega, sorteeritud kruus Positsioon nr. 4, (h=20cm) (+materjal ja vedu karjäärist) | m3 | 90 |  | 0
184 | Teede T-kujulise tagasipööramisekoha TP-T muldkeha ja katendi ehitamine koos profileerimise ja tihendamisega s.h. | tk | 1 |  | 0
185 | Muldkeha ehitamine kohalikust pinnasest, H=30 cm | m3 | 295 |  | 0
186 | Geokomposiit (PET või PP, Deklareeritud tõmbetugevus MD/CMD ≥50/50kN +geotekstiil 120g/m2) paigaldamine tihendatud ja profileeritud tee-elemendi muldele | m2 | 722 |  | 0
187 | Aluse ehitamine koos tihendamisega, sorteeritud kruus Positsioon nr. 4, (h=20cm) (+materjal ja vedu karjäärist) | m3 | 175 |  | 0
188 | Katte ehitamine koos tihendamisega, purustatud kruus Positsioon nr. 6, (h=10cm) (+materjal ja vedu karjäärist) | m3 | 80 |  | 0
189 | Teede T-kujulise ristmiku R-T ehitamine koos profileerimise ja tihendamisega s.h. | tk | 1 |  | 0
190 | Muldkeha ehitamine kohalikust pinnasest, H=10 cm | m3 | 100 |  | 0
191 | Geotekstiili (Deklareeritud tõmbetugevus MD/CMD ≥20 kN/m, 5,0 m lai) paigaldamine tihendatud ja profileeritud tee-elemendi muldele | m2 | 425 |  | 0
192 | Aluse ehitamine koos tihendamisega, sorteeritud kruus Positsioon nr. 4, (h=20cm) (+materjal ja vedu karjäärist) | m3 | 80 |  | 0
193 | Katte ehitamine koos tihendamisega, purustatud kruus Positsioon nr. 6, (h=10cm) (+materjal ja vedu karjäärist) | m3 | 40 |  | 0
194 | Liiklusmärgi 221 "Anna teed" komplekti paigaldamine koos eelteavitusmärgiga 221+811 (suurusgrupp 2) | 1 kompl. | 1 |  | 0
195 | Liiklusmärgi 644 "Tee nimetus" komplekti (2tk) paigaldamine | 1 kompl. | 1 |  | 0
196 | Liiklusmärgi 341 "Massipiirang" komplekti paigaldamine koos lisateatetahvliga 891b "Välja arvatud RMK loal" (suurusgrupp 2) | 1 kompl. | 1 |  | 0
Muud tööd
197 | Ehitustööde ajaks ajutise liikluse korraldamine ja liiklusmärkide paigaldus | Objekt | 1 |  | 0
198 | Ehitusjärgne teeäärte niitmine poomniidukiga (min 2+2m) | ha | 0.39 |  | 0
Kodijärve tee (0,978 km) ehitamine kokku |  |  |  |  | 0
Kodijärve mahasõidutee (0,384 km) ehitamine
199 | Tee parameetrite ja -elementide mahamärkimine (telg, servad, kraavide siseservad) | km | 0.384 |  | 0
200 | Tee rajatiste mahamärkimine | tk | 3 |  | 0
201 | Olemasoleva teemulde töötlemine profiili koos teekraede likvideerimisega ning mulde tihendamisega | m2 | 2458 |  | 0
202 | Teemulde ehitamine teekraavide pinnasest, koos tihendamisega | m3 | 680 |  | 0
203 | Teekraavi kaevest saadud pinnase teisaldamine teemuldesse (objekti alal, veokaugus ~ 500 m) | m3 | 50 |  | 0
204 | Geotekstiili (Deklareeritud tõmbetugevus MD/CMD ≥20 kN/m, 5,0 m lai) paigaldamine tihendatud ja profileeritud muldele | m2 | 1570 |  | 0
205 | Kruusast teealuse ehitamine koos tihendamisega. Sorteeritud kruus, Positsioon nr. 4, L=4,8m, h=20cm (+materjal ja vedu karjäärist) | m3 | 323 |  | 0
206 | Kruusast teekatte ehitamine koos tihendamisega. Purustatud kruus, Positsioon nr. 6, L=4,5m, h=10cm, 0,47 m3/m (+materjal ja vedu karjäärist) | m3 | 148 |  | 0
207 | Mahasõidukoht M3 muldkeha ja katendi ehitamine koos tihendamisega (L=10 m, R=10 m) s.h. | tk | 2 |  | 0
208 | Muldkeha ehitamine kohalikust pinnasest, H=30 cm | m3 | 30 |  | 0
209 | Geotekstiili (Deklareeritud tõmbetugevus MD/CMD ≥20 kN/m, 5,0 m lai) paigaldamine tihendatud ja profileeritud tee-elemendi muldele | m2 | 200 |  | 0
210 | Aluse ehitamine koos tihendamisega, sorteeritud kruus Positsioon nr. 4, (h=20cm) (+materjal ja vedu karjäärist) | m3 | 36 |  | 0
211 | Teede T-kujulise tagasipööramisekoha TP-T muldkeha ja katendi ehitamine koos profileerimise ja tihendamisega s.h. | tk | 1 |  | 0
212 | Muldkeha ehitamine kohalikust pinnasest, H=30 cm | m3 | 295 |  | 0
213 | Geotekstiili (Deklareeritud tõmbetugevus MD/CMD ≥20 kN/m, 5,0 m lai) paigaldamine tihendatud ja profileeritud tee-elemendi muldele | m2 | 722 |  | 0
214 | Aluse ehitamine koos tihendamisega, sorteeritud kruus Positsioon nr. 4, (h=20cm) (+materjal ja vedu karjäärist) | m3 | 175 |  | 0
215 | Katte ehitamine koos tihendamisega, purustatud kruus Positsioon nr. 6, (h=10cm) (+materjal ja vedu karjäärist) | m3 | 80 |  | 0
216 | Liiklusmärgi 221 "Anna teed" komplekti paigaldamine koos eelteavitusmärgiga 221+811 (suurusgrupp 2) | 1 kompl. | 1 |  | 0
217 | Liiklusmärgi 644 "Tee nimetus" komplekti (2tk) paigaldamine | 1 kompl. | 1 |  | 0
218 | Liiklusmärgi 341 "Massipiirang" komplekti paigaldamine koos lisateatetahvliga 891b "Välja arvatud RMK loal" (suurusgrupp 2) | 1 kompl. | 1 |  | 0
Muud tööd
219 | Ehitustööde ajaks ajutise liikluse korraldamine ja liiklusmärkide paigaldus | Objekt | 1 |  | 0
220 | Ehitusjärgne teeäärte niitmine poomniidukiga (min 2+2m) | ha | 0.15 |  | 0
Kodijärve mahasõidutee (0,384 km) ehitamine kokku |  |  |  |  | 0
Mahasõidutee PE157 (0,142 km) ehitamine
221 | Tee parameetrite ja -elementide mahamärkimine (telg, servad, kraavide siseservad) | km | 0.142 |  | 0
222 | Tee rajatiste mahamärkimine | tk | 1 |  | 0
223 | Olemasoleva teemulde töötlemine profiili koos teekraede likvideerimisega ning mulde tihendamisega | m2 | 909 |  | 0
224 | Teemulde ehitamine teekraavide pinnasest, koos tihendamisega | m3 | 195 |  | 0
225 | Muldekeha ehitamine juurdeveetavast pinnasest filtr.m ≥0,5m/ööp. (+materjal ja vedu karjäärist) | m3 | 310 |  | 0
226 | Geotekstiili (Deklareeritud tõmbetugevus MD/CMD ≥20 kN/m, 5,0 m lai) paigaldamine tihendatud ja profileeritud muldele | m2 | 360 |  | 0
227 | Kruusast teealuse ehitamine koos tihendamisega. Sorteeritud kruus, Positsioon nr. 4, L=4,8m, h=20cm (+materjal ja vedu karjäärist) | m3 | 74 |  | 0
228 | Kruusast teekatte ehitamine koos tihendamisega. Purustatud kruus, Positsioon nr. 6, L=4,5m, h=10cm, 0,47 m3/m (+materjal ja vedu karjäärist) | m3 | 34 |  | 0
229 | Teede T-kujulise tagasipööramisekoha TP-T muldkeha ja katendi ehitamine koos profileerimise ja tihendamisega s.h. | tk | 1 |  | 0
230 | Muldkeha ehitamine juurdeveetavast pinnasest filtr.m ≥0,5m/ööp. H=30 sm (+materjal ja vedu karjäärist) | m3 | 295 |  | 0
231 | Geotekstiili (Deklareeritud tõmbetugevus MD/CMD ≥20 kN/m, 5,0 m lai) paigaldamine tihendatud ja profileeritud tee-elemendi muldele | m2 | 722 |  | 0
232 | Aluse ehitamine koos tihendamisega, sorteeritud kruus Positsioon nr. 4, (h=20cm) (+materjal ja vedu karjäärist) | m3 | 175 |  | 0
233 | Katte ehitamine koos tihendamisega, purustatud kruus Positsioon nr. 6, (h=10cm) (+materjal ja vedu karjäärist) | m3 | 80 |  | 0
234 | Liiklusmärgi 221 "Anna teed" komplekti paigaldamine koos eelteavitusmärgiga 221+811 (suurusgrupp 2) | 1 kompl. | 1 |  | 0
235 | Liiklusmärgi 644 "Tee nimetus" komplekti (2tk) paigaldamine | 1 kompl. | 1 |  | 0
236 | Liiklusmärgi 341 "Massipiirang" komplekti paigaldamine koos lisateatetahvliga 891b "Välja arvatud RMK loal" (suurusgrupp 2) | 1 kompl. | 1 |  | 0
Muud tööd
237 | Ehitustööde ajaks ajutise liikluse korraldamine ja liiklusmärkide paigaldus | Objekt | 1 |  | 0
238 | Ehitusjärgne teeäärte niitmine poomniidukiga (min 2+2m) | ha | 0.06 |  | 0
Mahasõidutee PE157 (0,142 km) ehitamine kokku |  |  |  |  | 0
|  | Maksumus kokku |  | 0
|  | Käibemaks 20 % |  | 0
|  | Kokku |  | 0
* Truubitorud peavad olema rõngasjäikusega Sn8 ja vastama EN-13476 standardi nõuetele.
** Kõik tööde juures tuleb arvestada ka materjalide maksumus.
*** Teeehituse kasutatavate sidumata ja hüdrauliliselt seotud segude ja täitematerjalide mõistete käsitlemisel ning kvaliteedi
määramisel lähtutakse EVS-EN 13285:2010 ja EVS-EN 13242:2006+A1:2008 standardi nõuetest.
**** Geotekstiilide markeerimisel ja määramisel tuleb lähtuda EVS-EN ISO 10320:2019 standardi nõuetest.
***** Geotekstiilid peavad olema sertifitseeritud NGS (NorGeoSpec) või mõne muu analoogse sõltumatu sertifitseerija poolt.
****** Truubi otsakute ehitamisel, nõlvade kindlustamisel jm. võib kasutada ainult erosioonitõkke matti, mis koosneb
100% kookoskiududest (350 g/m2) ja mille siduselemendiks on jute nöör/võrk. Plastist sidusnöörid/võrgud on keelatud
****** Truubi otsakute ehitamisel, nõlvade kindlustamisel jm. võib kasutada hüdrokülvi, kuid see peab olema teostatud 50 päeva enne
ehituse lõpptähtaega ja ehituse üle andes peab otsakul/kindlustusel kasvama ühtlane elujõuline haljastus.
******* Objektil peab olema tagatud ajakohane ajutine liikluskorraldus paigaldatud ajutiste liiklusmärkidega nr 158 „Teetööd“, nr 331
„Sissesõidu keeld”, nr 552 „Umbtee” ja avalikult kasutatavatel teedel tööde tegemiseks nõutavad liiklusskeemi kohased märgid
ning lisaks kõik muud juhtumi põhised vajalikud ajutised liiklusmärgid