## Materjalid
Projekti tunnus ja osa: |  | T2607 / Veevarustuse ja kanalisatsiooni välisvõrk | Staadium: |  | Põhiprojekt
Töö nimi: |  | Jäneda külas Maarjaheina maaüksuse ja lähiala taristu projekt. Veevarustuse ja kanalisatsiooni välisvõrk. | Vastutav isik: |  | Vahur Laas
Ehitise aadress(id): |  | Lääne-Viru maakond, Tapa vald, Jäneda küla | Koostaja |  | Altren Projekt OÜ
|  |  | Kuupäev/versioon |  | 24.08.2026/v01
Põhiliste materjalide loetelu torustike rajamisel.
Jrk.nr. | Materjali kirjeldus |  | Ühik | Kogus | Märkused
Veetorustik
1 | Veetoru PE PN10 De32 mm |  | m | 63.69
2 | Veetoru PE PN10 De40 mm |  | m | 27.85
3 | Veetoru PE PN10 De50 mm |  | m | 141.4
4 | Veetoru PE PN10 De63 mm |  | m | 217.78
5 | Veetoru PE PN10 De225 mm |  | m | 89
6 | Märkelint kirjaga "Vesi" |  | m | 539.72
7 | Veetoru PE 100 RC PN10 De63 mm |  | m | 180.06
8 | 108m³ kasuliku mahuga tuletõrje veehoidla (2x60 m3) koos raudbetoonist ankurdusplaadiga 7700x12250x250 mm (vt joonis VKV-6-11) |  | kompl | 1
9 | Tuletõrje veevõtukaev Di1000 mm (vt joonis VKV-6-11) |  | kompl | 1
10 | Soojustus reoveekanalisatsioonitorule |  | kogum | 1
V-1 | Elekterkeevis otsakork De32 |  | tk | 2
| Maakraan DN25 koos spindlipikenduse ja kapega |  | tk | 2
| Elekterkeevissiirdmik De63-32 |  | tk | 1
| Elekterkeevispõlv 90° De63 |  | tk | 1
| Elekterkeevis puursadul De63-32 |  | tk | 1
| Elekterkeevismuhv De32 |  | tk | 1
V-2; V-6 | Elekterkeevis otsakork De32 |  | tk | 4
| Maakraan DN25 koos spindlipikenduse ja kapega |  | tk | 4
| Elekterkeevismuhv De32 |  | tk | 4
| Elekterkeevis puursadul De63-32 |  | tk | 4
V-3; V-4; V-5; V-7 | Elekterkeevis puursadul De63-32 |  | tk | 4
| Elekterkeevismuhv De32 |  | tk | 4
| Maakraan DN25 koos spindlipikenduse ja kapega |  | tk | 4
| Elekterkeevis otsakork De32 |  | tk | 4
V-8 | Elekterkeevis otsakork De40 |  | tk | 1
| Maakraan DN32 koos spindlipikenduse ja kapega |  | tk | 1
| Elekterkeevismuhv De40 |  | tk | 1
| Elekterkeevis puursadul De63-40 |  | tk | 1
| Elekterkeeviskolmik De63 |  | tk | 1
| Elekterkeevismuhv De63 |  | tk | 1
| Elekterkeevispõlv 45° De63 |  | tk | 1
V-9; V-11 | Elekterkeevis puursadul De63-32 |  | tk | 2
| Elekterkeevismuhv De32 |  | tk | 2
| Maakraan DN25 koos spindlipikenduse ja kapega |  | tk | 2
| Elekterkeevis otsakork De32 |  | tk | 2
V-12 | Elekterkeeviskolmik De63 |  | tk | 1
| Elekterkeevismuhv De63 |  | tk | 1
V-13; V-14 | Elekterkeevis otsakork De40 |  | tk | 2
| Maakraan DN40 koos spindlipikenduse ja kapega |  | tk | 2
| Elekterkeevismuhv De40 |  | tk | 2
| Elekterkeevis puursadul De63-40 |  | tk | 2
V-17 | Elekterkeevispõlv 45° De63 |  | tk | 2
| Elekterkeevissiirdmik De63-32 |  | tk | 1
| Maakraan DN25 koos spindlipikenduse ja kapega |  | tk | 1
| Elekterkeevis otsakork De32 |  | tk | 1
V-18; V-24 | Elekterkeevispõlv 45° De63 |  | tk | 2
V-16; V-19; V-20; V-21 | Elekterkeevispõlv 45° De63 |  | tk | 4
KH-1; KH-2 | Elekterkeevismuhv De225 |  | tk | 6
| Põlv 90° PE-torule De225 |  | tk | 2
| PE-kaelus terasäärikuga De225 |  | tk | 2
| Kuivhüdrant DN200 äärikuga |  | tk | 2
Reoveekanalisatsioonitorustik
1 | Reoveetoru PVC SN8 De160 mm |  | m | 282.34
2 | Reoveetoru PVC SN8 De200 mm |  | m | 209.99
3 | Märkelint kirjaga "Kanal" reoveekanalisatsioonitorustikule |  | m | 492.33
4 | Kontrolltoru De200/160 mm |  | tk | 16
5 | Teleskoopiline reoveekanalisatsioonikaev De560/500 mm koos malm luugiga 40 T |  | tk | 16
6 | Otsakork De160 torule |  | tk | 16
7 | Teleskoopiline reoveekanalisatsiooni voolurahustuskaev De560/500 mm koos malm luugiga 40 T |  | tk | 1
8 | Kummikiilsiiber DN200 koos spindlipikenduse ja kapega |  | tk | 1
9 | Reoveepumpla RVP-1 Di1400 mm, Qmin=4 l/s, Hmin=10.0 m |  | kompl | 1
10 | Soojustus reoveekanalisatsioonitorule |  | kogum | 1
Survekanalisatsioonitorustik
1 | Survekanalisatsioonitoru PE PN10 De90 mm |  | m | 122.34
2 | Märkelint kirjaga "Survekanal" survekanalisatsioonitorustikule |  | m | 122.34
3 | Survekanalisatsioonitoru PE 100 RC PN10 De90 mm |  | m | 186.47
4 | Soojustus survekanalisatsioonitorule |  | kogum | 1
KS-1 | PE-otstega siiber DN80 koos spindlipikenduse ja kapega |  | tk | 1
| Elekterkeevismuhv De90 |  | tk | 1
| Elekterkeevispõlv 45° De90 |  | tk | 2
KS-2; KS-4; KS-9 | Elekterkeevispõlv 45° De90 |  | tk | 6
KS-6, KS-7; KS-8; KS-11 | Elekterkeevispõlv 45° De90 |  | tk | 4
Märkus:
1. Kõik materjalid koos nõutekohaseks paigaldamiseks vajalike kinnitusvahenditega.