## 374-VK-8-01
Põhiliste materjalide loetelu sademeveekanalisatsioonitorustike rajamisel
Jrk.nr. | Materjali kirjeldus | Ühik | Kogus | Märkused
Sademeveetorustik
1 | Sademeveekanalisatsionitoru SN8 PP De200 mm | m | 65
2 | Sademeveekanalisatsionitoru SN8 PP De250 mm | m | 250
3 | Sademeveekanalisatsionitoru SN8 PP De315 mm | m | 135
4 | Hülsitoru PE PN10 RC De400 mm | m | 23
5 | Märkelint "sademeveekanalisatsioon" | m | 450
6 | Teleskoopiline sademeveekanalisatsioonikaev PE De560/500 koos malm luugiga 40 T paigaldamine | tk | 11
7 | Teleskoopiline sademevee restkaev De560/500 mm koos KANT malm luugiga 40 T (pallsettepesaga 300l) | tk | 6
8 | Teleskoopiline sademevee restkaev De560/500 mm koos KANT malm luugiga 40 T (külgmise sissevooluga, pallsettepesaga 300l) | tk | 1
Veetorustik
1 | Veetoru PE PN10 De110mm | m | 3
2 | Märkelint "Vesi" | m | 3
3 | Signaaltraat ø min 2,5mm | m | 3
4 | Veetorustiku sõlmed | kompl | 1
Muud materjalid
1 | Sademeveekanalisatsionitoru SN8 PP De160 mm | m | 30 | Drenaazikollektori asendamine
2 | Drenaazitoru SN8 PP De75 | m | 4
3 | Märkelint "Sademeveekanalisatsioon" | m | 30
4 | Drenaazitorustike otste kivikindlustused | kompl | 2
1 | Vajadusel olemasolevate ristuvate vee- ja kanalisatsioonitorustike asendamiseks (erinevad läbimõõdud) | kompl | 1 | Vastavalt vajadusele
Märkus:
1. Kõik materjalid koos nõutekohaseks paigaldamiseks vajalike kinnitusvahenditega.
1 | Kanalisatsiooni väljalask PE De560/500 | 1 | tk
2 | Sademevee kanalisatsiooni vaatluskaev PE De560/500 | 11 | tk
3 | Sademevee kanalisatsiooni restkaev PE De560/500 | 7 | tk
4 | Projekteeritav sademevee kanalisatsioon PE/PP De200 | 61.95 | m
5 | Projekteeritav sademevee kanalisatsioon PE/PP De315 | 133.32 | m
6 | Projekteeritav sademevee kanalisatsioon PE/PP De250 | 245.78 | m
========= Veevarustus =========
1 | Veetoru sõlm | 2 | tk
2 | Projekteeritav veetoru PE De110 | 17564 | m