## Sheet1
Requirement number / Nõude number	Requirement Value / Nõude väärtus: SHALL or SHOULD / Kohustuslik või soovituslik	Requirement description / Nõude kirjeldus	The exact description or value of the product/service offered according to the description of the requirement / Pakutava toote/teenuse täpne kirjeldus või väärtus vastavalt nõude kirjeldusele	Reference to the document / Viide dokumendile	Comments by the tenderer / Pakkuja poolsed kommentaarid
1	Shall / kohustulik	Liivakoti kõrgus (täitmata) 70 - 80 cm / The height of the sandbag (unfilled) is 70 - 80 cm	72 CM
2	Shall / kohustulik	Liivakoti laius (täitmata) 35 - 50 cm / The width of the sandbag (unfilled) is 35 - 50 cm	37 CM
3	Shall / kohustulik	Liivakoti suu külge peab olema külgeõmmeldud või kinnitatud kindlalt muul viisil kaks 15-25 cm nööri või paela selle suu sulgemiseks pärast täitmist. / A sandbag must have two 15-25 cm ropes or cords securely sewn or otherwise attached to its mouth to close it after filling	2 x 15 -25 cm ropes attach in mouth
4	Shall / kohustulik	Liivakoti materjal peab olema valgust neelavat värvi (matt roheline, pruun, hall või must). / The material of the sandbag must be of light-absorbing color (matte green, brown, gray, or black)	YES
5	Shall / kohustulik	Liivakott peab olema valmistatud plastikust / The sandbag must be made of plastic	YES
6	Shall / kohustulik	Liivakoti materjal peab olema vastupidav ilmastikumõjudele (ultraviolettkiirgus, sademed, niiskus), mis tagab täidetud liivakoti säilimise Eesti klimaatilistes välitingimustes temperatuurivahemikus -30 kuni +35°C vähemalt ühe aasta jooksul. / The material of the sandbag must be durable against weather conditions (ultraviolet radiation, precipitation, moisture), ensuring the filled sandbag's preservation in Estonian outdoor climates within a temperature range of -30 to +35°C for at least one year	YES
7	Shall / kohustulik	Liivakoti materjal peab olema vastupidav mehaanilistele mõjutustele koti sisu tihendamisel või soovitud kuju andmisel tömbi esemega, nt laud, pruss vms. / The material of the sandbag must be resistant to mechanical impacts when compacting the bag's contents or shaping it with a blunt object, such as a board, plank, etc	YES
8	Shall / kohustulik	Liivakoti materjal peab olema selline, mis tagab toote säilimise ladustamisel temperatuurivahemikus -30 kuni +35°C suhtelise õhuniiskusega kuni 60% vähemalt kümne aasta jooksul / The material of the sandbag must be such that it ensures the product's preservation during storage within a temperature range of -30 to +35°C and a relative humidity of up to 60% for at least ten years	YES
9	Shall / kohustulik	Materjal on piisava tihedusega säilitamaks liiva (tera minimaalne löäbimõõt 0,6 mm) / The material has sufficient density to retain sand (minimum particle size 0.6 mm)	YES
10	Should / soovituslik	Liivakoti materjal peab olema biolagunev looduslikes tingimustes maksimaalselt 10 (kümne) aasta jooksul / The material of the sandbag must biodegrade in natural conditions within a maximum of 10 (ten) years.	NOT BIO- DEGRADABLE
11	Shall / kohustulik	Liivakott peab olema korduvkasutatav / The sandbag must be reusable	YES
12	Should / soovituslik	Liivakott peab olema töödeldud (immutatud) hallitust tõrjuva vahendiga / The sandbag must be treated (impregnated) with a mold-resistant agent	YES, UV RESISTANT
13	Shall / kohustulik	Juhul, kui liivakottidel on tootja logod või mistahes kirjed, peavad need olema punktis 4 loetletud toonides / In case sandbags have manufacturer logos or any inscriptions, they must be in the colors listed in point 4	YES
14	Shall / kohustulik	Hankija ja pakkuja esindajate osalusel viiakse vähemalt 2 kuud (60 päeva) enne raamlepingu kehtivuse lõppu kaubale (üleantud kaubale) läbi kvaliteedikontroll. Kui punktis 8 loetletud tingimustes hoiustatud kaubal ilmnevad puudused, st kaup on korrodeerunud, hallitanud või muutunud kasutamiskõlbmatuks, kohustub pakkuja puudustega kauba omal kulul välja vahetama / At least 2 months (60 days) before the expiry of the framework agreement, a quality control shall be carried out on the goods (delivered goods) with the participation of the contracting authority and the supplier's representatives. If deficiencies arise in the goods stored under the conditions listed in point 8, i.e., if the goods have corroded, become moldy, or become unusable, the supplier is obligated to replace the defective goods at their own expense	YES
15	kohustuslik	Täidetud liivakoti maht peab olema minimaalselt 12 liitrit, täidetud liivakott ei tohi kaaluda rohkem kui 35 kg	YES
Pakendamise ja markeeringute nõuded
15	Shall / kohustulik	Tooted peavad olema pakendatud põhipakendisse 500 või 1000 kaupa / The products must be packaged in primary packaging of 500 or 1000 units each	YES
16	Shall / kohustulik	Põhipakend peab tagama kauba tõrgeteta ning ohutu käitlemise (laadimine, tõstmine) / The primary packaging must ensure the flawless and safe handling (loading, lifting) of the goods	YES
17	Shall / kohustulik	Transpordipakendil peavad kirjed asuma pakendi esiküljel / The labels on the transport packaging must be located on the front side of the packaging.	YES
18	Shall / kohustulik	Põhipakend ning transpordipakend peavad tagama toote säilimise vähemalt kümne aasta jooksul temperatuurivahemikus -30 kuni +35°C suhtelise õhuniiskusega kuni 60% / The primary packaging and transport packaging must ensure the preservation of the product for at least ten years within a temperature range of -30 to +35°C and a relative humidity of up to 60%	YES
19	Shall / kohustulik	Kaubaga peab kaasas olema tarnitava materjali ohutusjuhend / The delivered material must be accompanied by a safety manual	YES