## Leht1
Lisa 1 - Hinnapakkumuse vorm hankes "Kenama tee ja Käesalu ringtee rekonstrueerimine ning Käesalu metsatee ehitamine"
Pakkuja nimi ja registrikood: ……………………………………………………………………
Jrk nr | Töö kirjeldus | Mõõt-ühik | Maht | Ühikuhind € | Summa €
2,82 km
Kenama tee (0,55 km) rekonstrueerimine
1 | Võsa, peenmetsa ja metsa raie, koondamine hunnikutesse ja kokkuvedu 600m | tm | 5 |  | 0
2 | Kändude juurimine ekskavaatoriga | ha | 0.15 |  | 0
3 | Teetrassi mahamärkimine | km | 0.527 |  | 0
4 | Olemasoleva teemulde töötlemine profiili koos teekraede likvideerimisega ning mulde tihendamisega | m2 | 2735 |  | 0
5 | Aukude täitmine, sorteeritud kruus, Positsioon nr. 4, L=5,2m, 10% katte mahust (+materjal ja vedu karjäärist) | m³ | 69 |  | 0
6 | Geotekstiili (Deklareeritud tõmbetugevus MD/CMD ≥20 kN/m, 5,0 m lai) paigaldamine tihendatud ja profileeritud muldkehale | m2 | 2611 |  | 0
7 | Kruusast teekatte ehitamine koos tihendamisega. Purustatud kruus, Positsioon nr. 6, L=4,0m, h=10cm, 0,42 m3/m (+materjal ja vedu karjäärist) | m³ | 215 |  | 0
8 | Kruusast teealuse ehitamine koos tihendamisega. Sorteeritud kruus, Positsioon nr. 4, L=4,3m, h=20sm 0,93m3/m (+materjal ja vedu karjäärist) | m³ | 476 |  | 0
9 | Katte tihendamine vibrorulliga, kihtide viisi 6 t, 4x2=8 käiku | m³ | 691 |  | 0
10 | Mahasõit, tüüp M3 ehitamine, L=10m, s.h. | tk | 1 |  | 0
11 | Katte ehitamine koos tihendamisega, h=30 cm, sorteeritud kruus Positsioon nr. 4 (+materjal ja vedu karjäärist) | m³ | 32 |  | 0
12 | Geotekstiili (Deklareeritud tõmbetugevus MD/CMD ≥20 kN/m, 5,0 m lai) paigaldamine tihendatud ja profileeritud tee-elemendi muldele | m² | 107 |  | 0
13 | Truubita mahasõidule, mulde ehitamine juurdeveetavast pinnasest filtr.m ≥0,5m/ööp. koos tihendamisega (0,2m), 25 m3/tk (+materjal ja vedu karjäärist) | m³ | 25 |  | 0
14 | Teede T kujuline ristmik tüüp R-T ehitamine s.h. | tk | 1 |  | 0
15 | Mulde ehitamine juurdeveetavast pinnasest filtr.m ≥0,5m/ööp. koos tihendamisega (0,2m ja 0,5m) (+materjal ja vedu karjäärist) | m³ | 129 |  | 0
16 | Geotekstiili (Deklareeritud tõmbetugevus MD/CMD ≥20 kN/m, 5,0 m lai) paigaldamine tihendatud ja profileeritud tee-elemendi muldele | m² | 658 |  | 0
17 | Katte ehitamine koos tihendamisega, purustatud kruus Positsioon nr. 6, (h=10cm) (+materjal ja vedu karjäärist) | m³ | 59 |  | 0
18 | Aluse ehitamine koos tihendamisega, sorteeritud kruus Positsioon nr. 4, (h=20cm) (+materjal ja vedu karjäärist) | m³ | 129 |  | 0
19 | Liiklusmärgi 221 "Anna teed" komplekti paigaldamine koos eelteavitusmärgiga 221+811 (suurusgrupp 2) | 1 kompl. | 1 |  | 0
20 | Liiklusmärgi 644 "Tee nimetus" komplekti (2tk) paigaldamine | 1 kompl. | 1 |  | 0
21 | Mahasõidukoht tüüp II ehitamine s.h. | tk | 1 |  | 0
22 | Tihedast asfaltbetoonist AC 16 surf 70/100 katte rajamine, H=11cm (+materjal ja vedu) | m² | 153 |  | 0
23 | Killustikalus (lubjakivikillustik) fr 32/63 kiilutud fr 12/16 kuluga 25kg/m² ja kiilutud fr 8/12 kuluga 15kg/m² alus (h=40 cm) (+materjal ja vedu karjäärist) | m³ | 77 |  | 0
24 | Peenarde kindlustamine (Purustatud kruusast Positsioon nr. 6), H=11 cm (+materjal ja vedu karjäärist) | m³ | 34 |  | 0
25 | Kasvupinnase koorimine | m² | 139 |  | 0
26 | Olemas oleva mahasõidu katendi ja mulde koorimine | m³ | 30 |  | 0
27 | Mahasõidu mulde planeerimine | m² | 194 |  | 0
28 | Geotekstiili (Deklareeritud tõmbetugevus MD/CMD ≥20 kN/m, 5,0 m lai) paigaldamine tihendatud ja profileeritud tee-elemendi muldele | m² | 194 |  | 0
29 | Mulde ehitamine juurdeveetavast pinnasest filtr.m ≥0,5m/ööp. koos tihendamisega (+materjal ja vedu karjäärist) | m³ | 40 |  | 0
30 | Olemas oleva kergliiklustee katendi ja mulde koorimine | m² | 46 |  | 0
31 | Kergliiklustee killustik alus kiilutud 20cm fr.16/32 | m³ | 10 |  | 0
32 | Kergliiklustee tihedast asfaltbetoonist AC 16 surf 70/100 katte rajamine 5cm (+materjal ja vedu) | m² | 30 |  | 0
33 | Tee perve korrastamine killustik 0/16mm (+materjal ja vedu karjäärist) | m³ | 2 |  | 0
34 | Tee mulde kindlustamine erosioonitõkkematiga | m² | 40 |  | 0
35 | Telia Eesti AS sidekaabli kaitsmine PVC toruga ja pallmarkerid toru otstesse | jm | 40 |  | 0
36 | Liiklusmärgi 221 "Anna teed" komplekti paigaldamine koos eelteavitusmärgiga 221+811 (suurusgrupp 2) | 1 kompl. | 1 |  | 0
37 | Liiklusmärgi 644 "Tee nimetus" komplekti (2tk) paigaldamine | 1 kompl. | 1 |  | 0
38 | Liiklusmärgi 341 "Massipiirang" komplekti paigaldamine koos lisateatetahvliga 891b "Välja arvatud RMK loal" (suurusgrupp 2) | 1 kompl. | 1 |  | 0
39 | Liiklusmärgid 435 "Jalgratta- ja jalgtee" ja 445 "Jalgratta- ja jalgtee lõpp" paigaldamine (suurusgrupp 3) | 1 kompl. | 2 |  | 0
40 | Tähispostid kollased | tk | 6 |  | 0
41 | Muru kasvualuse rajamine ja külv, h= 10cm | m² | 50 |  | 0
Muud tööd
42 | Ehitustööde ajaks ajutise liikluse korraldamine ja liiklusmärkide paigaldus | Objekt | 1 |  | 0
43 | Ehitusobjekti infotahvlite paigaldus (mõõtudega 1m x 1,5m) ja olemasolu | tk | 1 |  | 0
44 | Koordinaatidega seotud teostusjoonise koostamine (RMK nõuete kohane ja digitaalne) kolm teed kokku | tk | 1 |  | 0
45 | Lubade, kooskõlastuste ja kasutuslubade ning tagatiste hankimine jne. (Teised maaomanikud, Trasside valdajad, Transpordiamet, Põllumajandus- ja Toiduamet, Keskkonnaamet jne.) kolmel teel kokku | Objekt | 1 |  | 0
46 | Ehitusjärgne teeäärte niitmine poomniidukiga (min 2+2m) | ha | 0.22 |  | 0
Kenama tee (0,55 km) rekonstrueerimine kokku |  |  |  |  | 0
Käesalu ringtee (1,11 km) rekonstrueerimine
47 | Võsa, peenmetsa ja metsa raie, koondamine hunnikutesse ja kokkuvedu 600m | tm | 5 |  | 0
48 | Kändude juurimine ekskavaatoriga | ha | 0.9424 |  | 0
49 | Teetrassi mahamärkimine | km | 1.104 |  | 0
50 | Olemasoleva teemulde töötlemine profiili koos teekraede likvideerimisega ning mulde tihendamisega | m2 | 6348 |  | 0
51 | Aukude täitmine, sorteeritud kruus, Positsioon nr. 4, L=5,2m, 10% katte mahust (+materjal ja vedu karjäärist) | m³ | 225 |  | 0
52 | Geotekstiili (Deklareeritud tõmbetugevus MD/CMD ≥20 kN/m, 5,0 m lai) paigaldamine tihendatud ja profileeritud muldkehale | m2 | 5630 |  | 0
53 | Kruusast teekatte ehitamine koos tihendamisega. Purustatud kruus, Positsioon nr. 6, L=4,5m, h=10cm, 0,47 m3/m (+materjal ja vedu karjäärist) | m³ | 519 |  | 0
54 | Kruusast teealuse ehitamine koos tihendamisega. Sorteeritud kruus, Positsioon nr. 4, L=4,8m, h=30sm, 1,57m3/m (+materjal ja vedu karjäärist) | m³ | 1733 |  | 0
55 | Katte tihendamine vibrorulliga, kihtide viisi 6 t, 4x2=8 käiku | m³ | 2252 |  | 0
56 | Mahasõit, tüüp M3 ehitamine, L=10m, s.h. | tk | 7 |  | 0
57 | Katte ehitamine koos tihendamisega, h=40 cm, sorteeritud kruus Positsioon nr. 4, (+materjal ja vedu karjäärist) | m³ | 308 |  | 0
58 | Geotekstiili (Deklareeritud tõmbetugevus MD/CMD ≥20 kN/m, 5,0 m lai) paigaldamine tihendatud ja profileeritud tee-elemendi muldele | m² | 784 |  | 0
59 | Truubita mahasõidule, mulde ehitamine juurdeveetavast pinnasest filtr.m ≥0,5m/ööp. koos tihendamisega (0,2m), 25 m3/tk (+materjal ja vedu karjäärist) | m³ | 175 |  | 0
Muud tööd
60 | Ehitustööde ajaks ajutise liikluse korraldamine ja liiklusmärkide paigaldus | Objekt | 1 |  | 0
61 | Ehitusobjekti infotahvlite paigaldus (mõõtudega 1m x 1,5m) ja olemasolu | tk | 1 |  | 0
62 | Ehitusjärgne teeäärte niitmine poomniidukiga (min 2+2m) | ha | 0.44 |  | 0
Käesalu ringtee (1,11 km) rekonstrueerimine kokku |  |  |  |  | 0
Käesalu metsatee (1,16 km) ehitamine
63 | Võsa, peenmetsa ja metsa raie, koondamine hunnikutesse ja kokkuvedu 600m | tm | 5 |  | 0
64 | Kändude juurimine ekskavaatoriga | ha | 1.4188 |  | 0
65 | Kraavi puhastamine settest koos laialiajamisega | m | 100 |  | 0
66 | Di 300mm plasttruubi torustiku, tüüp 30-PT (gofreeritud,Sn8), a. 9m ehitamine ilma otsakuta (tüüpjoonis 1.7 2008a) | tk | 1 |  | 0
67 | Väikeste hüdroehitiste mahamärkimine | tk | 1 |  | 0
68 | DI-40 cm plasttorutruubi torustiku ehitamine (tüüp 40-PT SN8) | m | 9 |  | 0
69 | Ø - 40cm truubi mattotsaku ehitamine (tüüp 40-MAO) | 2tk | 1 |  | 0
70 | Teetrassi mahamärkimine | km | 1.139 |  | 0
71 | Muldekeha ehitamine juurdeveetavast pinnasest filtr.m ≥0,5m/ööp. (+materjal ja vedu karjäärist) | m³ | 3002 |  | 0
72 | Mulde pinnase täiendav pikiteisaldamine, L=30m, 20% mahust | m³ | 600 |  | 0
73 | Olemasoleva teemulde töötlemine profiili koos teekraede likvideerimisega ning mulde tihendamisega | m2 | 6549 |  | 0
74 | Aukude täitmine, sorteeritud kruus, Positsioon nr. 4, L=5,2m, 10% katte mahust (+materjal ja vedu karjäärist) | m³ | 232 |  | 0
75 | Geotekstiili (Deklareeritud tõmbetugevus MD/CMD ≥20 kN/m, 5,0 m lai) paigaldamine tihendatud ja profileeritud muldkehale | m2 | 5809 |  | 0
76 | Kruusast teekatte ehitamine koos tihendamisega. Purustatud kruus, Positsioon nr. 6, L=4,5m, h=10cm, 0,47 m3/m (+materjal ja vedu karjäärist) | m³ | 535 |  | 0
77 | Kruusast teealuse ehitamine koos tihendamisega. Sorteeritud kruus, Positsioon nr. 4, L=4,8m, h=30sm, 1,57m3/m (+materjal ja vedu karjäärist) | m³ | 1788 |  | 0
78 | Katte tihendamine vibrorulliga, kihtide viisi 6 t, 4x2=8 käiku | m³ | 2324 |  | 0
79 | Mahasõit, tüüp M3 ehitamine, L=10m, s.h. | tk | 3 |  | 0
80 | Katte ehitamine koos tihendamisega, h=40 cm, sorteeritud kruus Positsioon nr. 4, (+materjal ja vedu karjäärist) | m³ | 132 |  | 0
81 | Geotekstiili (Deklareeritud tõmbetugevus MD/CMD ≥20 kN/m, 5,0 m lai) paigaldamine tihendatud ja profileeritud tee-elemendi muldele | m² | 336 |  | 0
82 | Truubita mahasõidule, mulde ehitamine juurdeveetavast pinnasest filtr.m ≥0,5m/ööp. koos tihendamisega (0,2m), 25 m3/tk (+materjal ja vedu karjäärist) | m³ | 75 |  | 0
83 | Teede T kujuline ristmik tüüp R-T ehitamine s.h. | tk | 1 |  | 0
84 | Mulde ehitamine juurdeveetavast pinnasest filtr.m ≥0,5m/ööp. koos tihendamisega (0,2m ja 0,5m) (+materjal ja vedu karjäärist) | m³ | 336 |  | 0
85 | Geotekstiili (Deklareeritud tõmbetugevus MD/CMD ≥20 kN/m, 5,0 m lai) paigaldamine tihendatud ja profileeritud tee-elemendi muldele | m² | 686 |  | 0
86 | Katte ehitamine koos tihendamisega, purustatud kruus Positsioon nr. 6, (h=10cm) (+materjal ja vedu karjäärist) | m³ | 59 |  | 0
87 | Aluse ehitamine koos tihendamisega, sorteeritud kruus Positsioon nr. 4, (h=30cm) (+materjal ja vedu karjäärist) | m³ | 202 |  | 0
88 | Liiklusmärgi 221 "Anna teed" komplekti paigaldamine koos eelteavitusmärgiga 221+811 (suurusgrupp 2) | 1 kompl. | 1 |  | 0
89 | Liiklusmärgi 644 "Tee nimetus" komplekti (2tk) paigaldamine | 1 kompl. | 1 |  | 0
90 | Tagasipööramisekoht, (TP-T) ehitamine s.h. | tk | 1 |  | 0
91 | Mulde ehitamine juurdeveetavast pinnasest filtr.m ≥0,5m/ööp. koos tihendamisega (0,7m) (+materjal ja vedu karjäärist) | m³ | 895 |  | 0
92 | Katte ehitamine koos tihendamisega, purustatud kruus Positsioon nr. 6, (h=10cm) (+materjal ja vedu karjäärist) | m³ | 70 |  | 0
93 | Aluse ehitamine koos tihendamisega, sorteeritud kruus Positsioon nr. 4, (h=30cm) (+materjal ja vedu karjäärist) | m³ | 241 |  | 0
94 | Geotekstiili (Deklareeritud tõmbetugevus MD/CMD ≥20 kN/m, 5,0 m lai) paigaldamine tihendatud ja profileeritud tee-elemendi muldele | m² | 818 |  | 0
Muud tööd
95 | Ehitustööde ajaks ajutise liikluse korraldamine ja liiklusmärkide paigaldus | Objekt | 1 |  | 0
96 | Ehitusobjekti infotahvlite paigaldus (mõõtudega 1m x 1,5m) ja olemasolu | tk | 1 |  | 0
97 | Ehitusjärgne teeäärte niitmine poomniidukiga (min 2+2m) | ha | 0.46 |  | 0
Käesalu metsatee (1,16 km) ehitamine kokku |  |  |  |  | 0
|  | Maksumus kokku |  | 0
|  | Käibemaks 20 % |  | 0
|  | Kokku |  | 0
* Truubitorud peavad olema rõngasjäikusega Sn8 ja vastama EN-13476 standardi nõuetele.
** Kõik tööde juures tuleb arvestada ka materjalide maksumus.
*** Teeehituse kasutatavate sidumata ja hüdrauliliselt seotud segude ja täitematerjalide mõistete käsitlemisel ning kvaliteedi
määramisel lähtutakse EVS-EN 13285:2010 ja EVS-EN 13242:2006+A1:2008 standardi nõuetest.
**** Geotekstiilide markeerimisel ja määramisel tuleb lähtuda EVS-EN ISO 10320:2019 standardi nõuetest.
***** Geotekstiilid peavad olema sertifitseeritud NGS (NorGeoSpec) või mõne muu analoogse sõltumatu sertifitseerija poolt.
****** Truubi otsakute ehitamisel, nõlvade kindlustamisel jm. võib kasutada ainult erosioonitõkke matti, mis koosneb
100% kookoskiududest (350 g/m2) ja mille siduselemendiks on jute nöör/võrk. Plastist sidusnöörid/võrgud on keelatud
****** Truubi otsakute ehitamisel, nõlvade kindlustamisel jm. võib kasutada hüdrokülvi, kuid see peab olema teostatud 50 päeva enne
ehituse lõpptähtaega ja ehituse üle andes peab otsakul/kindlustusel kasvama ühtlane elujõuline haljastus.
******* Objektil peab olema tagatud ajakohane ajutine liikluskorraldus paigaldatud ajutiste liiklusmärkidega nr 158 „Teetööd“, nr 331
„Sissesõidu keeld”, nr 552 „Umbtee” ja avalikult kasutatavatel teedel tööde tegemiseks nõutavad liiklusskeemi kohased märgid
ning lisaks kõik muud juhtumi põhised vajalikud ajutised liiklusmärgid