## Pakkumuse maksumuse vorm
Avatud hankemenetlus „Laane lauda tee ja Naadimõtsa teede rekonstrueerimine ja ehitamine“ Viitenumber: 278596 Lisa 2 - Pakkumuse maksumuse vorm
PAKKUMUSE MAKSUMUSE VORM
Pakkuja täidab kollasega märgitud lahtrid!
Jrk nr | Töö kirjeldus | Mõõtühik | Ühe (1) ühiku hind, EUR km-ta | Maht | Maksumus KOKKU, EUR km-ta
2,431 km
Laane lauda tee (0,865 km) rekonstrueerimine ja ehitamine
1 | Võsa, peenmetsa ja metsa raie, koondamine hunnikutesse ja kokkuvedu 200m | tm | 0 | 5 | 0
2 | Tee- ja kraavitrassi ning teerajatiste alune kändude juurimine ekskavaatoriga | ha | 0 | 0.21 | 0
3 | Üksikute puudega maa-ala kändude juurimine ja kändude ära vedamine | ha | 0 | 0.05 | 0
4 | Uute nõvade mahamärkimine | m | 0 | 160 | 0
5 | Nõvade kaevamine I-II gr. pinnas koos pinnase laialiajamisega | m | 0 | 160 | 0
6 | Truubist ülesvoolu nõva kindlustamine h≈0,15m paksuse killustiku fr.32-64mm kihiga 1m laiuselt | m | 0 | 105 | 0
7 | Truupide mahamärkimine | tk | 0 | 3 | 0
8 | Ø 30 cm plasttruubi torustiku, tüüp 30PT, ehitamine (profileeritud plasttoru, SN8) | m | 0 | 16 | 0
9 | Ø 40 cm plasttruubi torustiku, tüüp 40PT, ehitamine (profileeritud plasttoru, SN8) | m | 0 | 9 | 0
10 | Ø 30 cm plasttruubi otsaku mattkindlustuse ehitamine (tüüp MAO) | 2 otsakut | 0 | 2 | 0
11 | Ø 40 cm plasttruubi otsaku mattkindlustuse ehitamine (tüüp MAO) | 2 otsakut | 0 | 1 | 0
12 | Teega ristuva drenaažikollektori ∅150mm asendamine SN8 plasttoruga | m | 0 | 9 | 0
13 | Teega ristuva drenaažikollektori ∅75mm asendamine SN8 plasttoruga | m | 0 | 9 | 0
14 | Tee parameetrite ja -elementide mahamärkimine (telg, servad, kraavide siseservad) | m | 0 | 865 | 0
15 | Tee rajatiste mahamärkimine | tk | 0 | 10 | 0
16 | Ol.oleva tee ja teekraede tasandamine ning töötlemine buldooseriga ühtlaseks aluseks | m³ | 0 | 406 | 0
17 | Ol.oleva tee ja teekraede tasandamisel saadud aluse profileerimine ja tihendamine | m² | 0 | 3067 | 0
18 | Ol.oleva maapinna tasandamine ning töötlemine buldooseriga ühtlaseks aluseks | m³ | 0 | 225 | 0
19 | Ol.oleva maapinna tasandamise ja töötlemise käigus nõva kaeve käigus saadud mineraalpinnasega teetrassi täitmine / tõstmine | m³ | 0 | 150 | 0
20 | Ol.oleva maapinna tasandamisel / täitmisel saadud aluse profileerimine ja tihendamine | m² | 0 | 670 | 0
21 | Geotekstiili (Deklareeritud tõmbetugevus MD/CMD ≥15 kN/m, mitte kootud kangas 5,0 m lai) paigaldamine tihendatud ja profileeritud muldele | m2 | 0 | 3945 | 0
22 | Geotekstiili (Deklareeritud tõmbetugevus MD/CMD ≥15 kN/m, mitte kootud kangas 4,0 m lai) paigaldamine tihendatud ja profileeritud muldele | m2 | 0 | 224 | 0
23 | Kruusast teealuse ehitustööd koos tihendamisega H=20sm, Sorteeritud kruus, Positsioon nr. 4 (+materjal ja vedu karjäärist) | m3 | 0 | 856 | 0
24 | Kruusast teekatte ehitustööd koos tihendamisega, H=10 cm, Purustatud kruus, Positsioon nr. 6 (+materjal ja vedu karjäärist) | m3 | 0 | 391 | 0
25 | Mahasõidukoht M5 muldkeha ja katendi ehitamine koos tihendamisega (A=4,5m, L=5 m, R=5 m) s.h. | tk | 0 | 8 | 0
26 | Mahasõidukoha aluse maapinna tasandamine ja tihendamine | m3 | 0 | 60 | 0
27 | Geotekstiili (Deklareeritud tõmbetugevus MD/CMD ≥15 kN/m, mitte kootud kangas 5,0 m lai) paigaldamine tihendatud ja profileeritud muldele | m2 | 0 | 384 | 0
28 | Kruusast tee-elementide katte ehitamine koos tihendamisega H=30cm, Sorteeritud kruus, Positsioon nr. 4 (+materjal ja vedu karjäärist) | m3 | 0 | 96 | 0
29 | Mahasõidukoht M3 muldkeha ja katendi ehitamine koos tihendamisega (A=4,5m, L=10 m, R=10 m) s.h. | tk | 0 | 1 | 0
30 | Mahasõidukoha aluse maapinna tasandamine ja tihendamine | m3 | 0 | 23 | 0
31 | Geotekstiili (Deklareeritud tõmbetugevus MD/CMD ≥15 kN/m, mitte kootud kangas 5,0 m lai) paigaldamine tihendatud ja profileeritud muldele | m2 | 0 | 145 | 0
32 | Kruusast tee-elementide katte ehitamine koos tihendamisega H=30cm, Sorteeritud kruus, Positsioon nr. 4 (+materjal ja vedu karjäärist) | m3 | 0 | 29 | 0
33 | TP-T - T-kujuline tagasipööramise kohta muldkeha ja katendi ehitamine koos tihendamisega (harud L=50m ja teetelje R=20m) s.h. | tk | 0 | 1 | 0
34 | Tagasipööramiskoha aluse maapinna tasandamine ja tihendamine | m3 | 0 | 154 | 0
35 | Geotekstiili (Deklareeritud tõmbetugevus MD/CMD ≥15 kN/m, mitte kootud kangas 5,0 m lai) paigaldamine tihendatud ja profileeritud muldele | m2 | 0 | 805 | 0
36 | Kruusast tee-elementide aluse ehitamine koos tihendamisega, H=20 cm, Sorteeritud kruus, Positsioon nr. 4 (+materjal ja vedu karjäärist) | m3 | 0 | 147 | 0
37 | Kruusast tee-elementide katte ehitamine koos tihendamisega, H=10 cm, Purustatud kruus, Positsioon nr. 6 (+materjal ja vedu karjäärist) | m3 | 0 | 68 | 0
38 | Liiklusmärgi 341 "Massipiirang" komplekti paigaldamine koos lisateatetahvliga 891b "Välja arvatud RMK loal" (suurusgrupp 2) | 1 kmpl | 0 | 2 | 0
39 | Liiklusmärgi 221 "Anna teed" komplekti paigaldamine koos eelteavitusmärgiga 221+811 (suurusgrupp 2) | 1 kmpl | 0 | 3 | 0
40 | Liiklusmärgi 644 "Tee nimetus" komplekti (2tk) paigaldamine | 1 kmpl | 0 | 2 | 0
Muud tööd
41 | Ehitusobjekti infotahvlite paigaldus (mõõtudega 1m x 1,5m) ja olemasolu | tk | 0 | 4 | 0
42 | Ehitustööde ajaks ajutise liikluse korraldamine ja liiklusmärkide paigaldus | Objekt | 0 | 4 | 0
43 | Lubade, kooskõlastuste ja kasutuslubade ning tagatiste hankimine jne. (Teised maaomanikud, Trasside valdajad, Transpordiamet, Põllumajandus- ja Toiduamet, Keskkonnaamet jne.) kokku | Objekt | 0 | 1 | 0
44 | Koordinaatidega seotud teostusjoonise koostamine (RMK nõuete kohane ja digitaalne) | tk | 0 | 1 | 0
45 | Ehitusjärgne teeäärte niitmine poomniidukiga (min 2+2m) | ha | 0 | 0.35 | 0
Laane lauda tee (0,865 km) rekonstrueerimine ja ehitamine kokku |  |  |  |  | 0
Aarupi tee (0,6 km) rekonstrueerimine
46 | Võsa, peenmetsa ja metsa raie, koondamine hunnikutesse ja kokkuvedu 200m | tm | 0 | 5 | 0
47 | Võsa kändude juurimine trassilt | ha | 0 | 0.29 | 0
48 | Peen- ja jämepuistu kändude juurimine ja äravedu trassilt | ha | 0 | 0.33 | 0
49 | Tee ja rajatiste aluse töötlemine, tasandamine, tihendamine ja profileerimine ühtlaseks aluseks | m² | 0 | 4502 | 0
50 | Veejuhtmete mahamärkimine | km | 0 | 0.9 | 0
51 | Veejuhtmete kaevamine eks.-ga I-II gr koos pinnase planeerimisega | km | 0 | 1.236 | 0
52 | Teekraavide kaevamisel ja setetest puhastamisel kaevepinnase teisaldamine täitesse | m³ | 0 | 222 | 0
53 | Truubi Ø30 väljatõstmine ja utiliseerimine | m | 0 | 8 | 0
54 | Ø 50 cm plasttruubi torustiku, tüüp 50PT, ehitamine (profileeritud plasttoru, SN8) | m | 0 | 12 | 0
55 | Ø 50 cm plasttruubi otsaku mattkindlustuse ehitamine (tüüp MAO) | truup | 0 | 1 | 0
56 | Teetrassi ja -elementide mahamärkimine (3 korda) | m | 0 | 600 | 0
57 | Teemulde ehitamine/täitmine/tasandamine kohapealsest pinnasest koos paigaldamisega ja tihendamisega | m³ | 0 | 222 | 0
58 | Teemulde ehitamine/täitmine/tasandamine juurdeveetavast pinnasest (liiv (k≥0,5m/24h)) koos paigaldamisega ja tihendamisega (+materjal ja vedu karjäärist) | m³ | 0 | 790 | 0
59 | Geotekstiili (Deklareeritud tõmbetugevus MD/CMD ≥20 kN/m, 5,0 m lai) paigaldamine tihendatud ja profileeritud muldele | m² | 0 | 2940 | 0
60 | Kruusast teealuse ehitustööd koos tihendamisega H=20sm, Sorteeritud kruus, Positsioon nr. 4 (+materjal ja vedu karjäärist) | m³ | 0 | 515 | 0
61 | Kruusast teekatte ehitustööd koos tihendamisega, H=10 cm, Purustatud kruus, Positsioon nr. 6 (+materjal ja vedu karjäärist) | m³ | 0 | 235 | 0
62 | Mahasõidukohtade M5 (L=5; R=5) muldkeha ja katendi ehitus koos tihendamisega s.h. | tk | 0 | 1 | 0
63 | Mahasõidukohtade mullete ehitamine, h=20cm juurdeveetavast pinnasest (liiv (k≥0,5m/24h)) koos paigaldamisega ja tihendamisega (+materjal ja vedu karjäärist) | m³ | 0 | 11 | 0
64 | Geotekstiili (Deklareeritud tõmbetugevus MD/CMD ≥20 kN/m, mittekootrud, 5,0 m lai) paigaldamine tihendatud ja profileeritud tee-elemendi muldele | m² | 0 | 40 | 0
65 | Kruusast tee-elementide aluse ehitamine koos tihendamisega, H=20 cm, Sorteeritud kruus, Positsioon nr. 4 (+materjal ja vedu karjäärist) | m³ | 0 | 8 | 0
66 | Kruusast tee-elementide katte ehitamine koos tihendamisega, H=10 cm, Purustatud kruus, Positsioon nr. 6 (+materjal ja vedu karjäärist) | m³ | 0 | 4 | 0
67 | Tagasipööramiskohtade TP-T, TP- L muldkeha ja katendi ehitus koos tihendamisega s.h. | tk | 0 | 1 | 0
68 | Tagasipööramiskohtade mullete ehitamine, h=20cm juurdeveetavast pinnasest (liiv (k≥0,5m/24h)) koos paigaldamisega ja tihendamisega (+materjal ja vedu karjäärist) | m³ | 0 | 183 | 0
69 | Geotekstiili (Deklareeritud tõmbetugevus MD/CMD ≥20 kN/m, mittekootrud, 5,0 m lai) paigaldamine tihendatud ja profileeritud tee-elemendi muldele | m² | 0 | 767 | 0
70 | Kruusast tee-elementide aluse ehitamine koos tihendamisega, H=20 cm, Sorteeritud kruus, Positsioon nr. 4 (+materjal ja vedu karjäärist) | m³ | 0 | 147 | 0
71 | Kruusast tee-elementide katte ehitamine koos tihendamisega, H=10 cm, Purustatud kruus, Positsioon nr. 6 (+materjal ja vedu karjäärist) | m³ | 0 | 68 | 0
72 | Ristumiskoha R-T muldkeha ja katendi ehitus koos tihendamiega s.h. | tk | 0 | 1 | 0
73 | Ristumiskohtade mullete ehitamine, h=20cm juurdeveetavast pinnasest (liiv (k≥0,5m/24h)) koos paigaldamisega ja tihendamisega (+materjal ja vedu karjäärist) | m³ | 0 | 46 | 0
74 | Geotekstiili (Deklareeritud tõmbetugevus MD/CMD ≥20 kN/m, mittekootrud, 5,0 m lai) paigaldamine tihendatud ja profileeritud tee-elemendi muldele | m² | 0 | 439 | 0
75 | Kruusast tee-elementide aluse ehitamine koos tihendamisega, H=20 cm, Sorteeritud kruus, Positsioon nr. 4 (+materjal ja vedu karjäärist) | m³ | 0 | 44 | 0
76 | Kruusast tee-elementide katte ehitamine koos tihendamisega, H=10 cm, Purustatud kruus, Positsioon nr. 6 (+materjal ja vedu karjäärist) | m³ | 0 | 40 | 0
77 | Liiklusmärgi 341 "Massipiirang" komplekti paigaldamine koos lisateatetahvliga 891b "Välja arvatud RMK loal" (suurusgrupp 2) | 1 kmpl | 0 | 1 | 0
78 | Liiklusmärgi 221 "Anna teed" komplekti paigaldamine koos eelteavitusmärgiga 221+811 (suurusgrupp 2) | 1 kmpl | 0 | 1 | 0
79 | Liiklusmärgi 644 "Tee nimetus" komplekti (2tk) paigaldamine | 1 kmpl | 0 | 1 | 0
Muud tööd
80 | Ehitusobjekti infotahvlite paigaldus (mõõtudega 1m x 1,5m) ja olemasolu | tk | 0 | 2 | 0
81 | Ehitustööde ajaks ajutise liikluse korraldamine ja liiklusmärkide paigaldus | Objekt | 0 | 2 | 0
82 | Lubade, kooskõlastuste ja kasutuslubade ning tagatiste hankimine jne. (Teised maaomanikud, Trasside valdajad, Transpordiamet, Põllumajandus- ja Toiduamet, Keskkonnaamet jne.) kokku | Objekt | 0 | 1 | 0
83 | Koordinaatidega seotud teostusjoonise koostamine (RMK nõuete kohane ja digitaalne) koos Sõõru tee, Naadimõtsa tee ja Väikenaadi tee kokku | tk | 0 | 0.25 | 0
84 | Ehitusjärgne teeäärte niitmine poomniidukiga (min 2+2m) | ha | 0 | 0.24 | 0
Aarupi tee (0,6 km) rekonstrueerimine kokku |  |  |  |  | 0
Naadimõtsa tee (0,62 km) ehitamine
85 | Võsa, peenmetsa ja metsa raie, koondamine hunnikutesse ja kokkuvedu 200m | tm | 0 | 5 | 0
86 | Võsa kändude juurimine trassilt | ha | 0 | 0.53 | 0
87 | Peen- ja jämepuistu kändude juurimine ja äravedu trassilt | ha | 0 | 0.53 | 0
88 | Kraavi nõlvade niitmine, hõre rohi | ha | 0 | 0.44 | 0
89 | Tee ja rajatiste aluse töötlemine, tasandamine, tihendamine ja profileerimine ühtlaseks aluseks | m² | 0 | 5232 | 0
90 | Veejuhtmete mahamärkimine | km | 0 | 0.65 | 0
91 | Veejuhtmete kaevamine eks.-ga I-II gr koos pinnase planeerimisega | km | 0 | 1.291 | 0
92 | Veejuhtme voolusängi pinnasega täitmine | m³ | 0 | 203 | 0
93 | Truubi Ø30 väljatõstmine ja utiliseerimine | m | 0 | 10 | 0
94 | Truubi Ø40 väljatõstmine ja utiliseerimine | m | 0 | 12.4 | 0
95 | Truubi Ø50 väljatõstmine ja utiliseerimine | m | 0 | 9 | 0
96 | Truubi Ø80 väljatõstmine ja utiliseerimine | m | 0 | 12 | 0
97 | Truubi otsakute lammutamine ja utiliseerimine | m³ | 0 | 1.5 | 0
98 | Truupide/veeviimarite mahamärkimine | tk | 0 | 4 | 0
99 | Ø 50 cm plasttruubi torustiku, tüüp 50PT, ehitamine (profileeritud plasttoru, SN8) | m | 0 | 38 | 0
100 | Ø 80 cm plasttruubi torustiku, tüüp 80PT, ehitamine (profileeritud plasttoru, SN8) | m | 0 | 14 | 0
101 | Ø 50 cm plasttruubi otsaku mattkindlustuse ehitamine (tüüp MAO) | truup | 0 | 3 | 0
102 | Ø 80 cm plasttruubi otsaku mattkivikindlustuse ehitamine (tüüp MAOK) | truup | 0 | 1 | 0
103 | Teetrassi ja -elementide mahamärkimine (3 korda) | m | 0 | 620 | 0
104 | Teemulde ehitamine/täitmine/tasandamine juurdeveetavast pinnasest (liiv (k≥0,5m/24h)) koos paigaldamisega ja tihendamisega (+materjal ja vedu karjäärist) | m³ | 0 | 176 | 0
105 | Geotekstiili (Deklareeritud tõmbetugevus MD/CMD ≥20 kN/m, 5,0 m lai) paigaldamine tihendatud ja profileeritud muldele | m² | 0 | 3045 | 0
106 | Kruusast teealuse ehitustööd koos tihendamisega H=20sm, Sorteeritud kruus, Positsioon nr. 4 (+materjal ja vedu karjäärist) | m³ | 0 | 592 | 0
107 | Kruusast teekatte ehitustööd koos tihendamisega, H=10 cm, Purustatud kruus, Positsioon nr. 6 (+materjal ja vedu karjäärist) | m³ | 0 | 273 | 0
108 | Mahasõidukohtade M3 (L=10,R=10) muldkeha ja katendi ehitus koos tihendamisega s.h. | tk | 0 | 2 | 0
109 | Mahasõidukohtade mullete ehitamine kohapealsest pinnasest, h=20cm | m³ | 0 | 52 | 0
110 | Geotekstiili (Deklareeritud tõmbetugevus MD/CMD ≥20 kN/m, mittekootrud, 5,0 m lai) paigaldamine tihendatud ja profileeritud tee-elemendi muldele | m² | 0 | 208 | 0
111 | Kruusast tee-elementide aluse ehitamine koos tihendamisega, H=20 cm, Sorteeritud kruus, Positsioon nr. 4 (+materjal ja vedu karjäärist) | m³ | 0 | 40 | 0
112 | Kruusast tee-elementide katte ehitamine koos tihendamisega, H=10 cm, Purustatud kruus, Positsioon nr. 6 (+materjal ja vedu karjäärist) | m³ | 0 | 18 | 0
113 | Mahasõidukohtade M5 (L=5; R=5) muldkeha ja katendi ehitus koos tihendamisega s.h. | tk | 0 | 1 | 0
114 | Mahasõidukohtade mullete ehitamine kohapealsest pinnasest, h=20cm | m³ | 0 | 11 | 0
115 | Geotekstiili (Deklareeritud tõmbetugevus MD/CMD ≥20 kN/m, mittekootrud, 5,0 m lai) paigaldamine tihendatud ja profileeritud tee-elemendi muldele | m² | 0 | 40 | 0
116 | Kruusast tee-elementide aluse ehitamine koos tihendamisega, H=20 cm, Sorteeritud kruus, Positsioon nr. 4 (+materjal ja vedu karjäärist) | m³ | 0 | 8 | 0
117 | Kruusast tee-elementide katte ehitamine koos tihendamisega, H=10 cm, Purustatud kruus, Positsioon nr. 6 (+materjal ja vedu karjäärist) | m³ | 0 | 4 | 0
118 | Mahasõidukohtade M5* (L=10; R=5) muldkeha ja katendi ehitus koos tihendamisega s.h. | tk | 0 | 2 | 0
119 | Mahasõidukohtade mullete ehitamine kohapealsest pinnasest, h=20cm | m³ | 0 | 34 | 0
120 | Geotekstiili (Deklareeritud tõmbetugevus MD/CMD ≥20 kN/m, mittekootrud, 5,0 m lai) paigaldamine tihendatud ja profileeritud tee-elemendi muldele | m² | 0 | 128 | 0
121 | Kruusast tee-elementide aluse ehitamine koos tihendamisega, H=20 cm, Sorteeritud kruus, Positsioon nr. 4 (+materjal ja vedu karjäärist) | m³ | 0 | 24 | 0
122 | Kruusast tee-elementide katte ehitamine koos tihendamisega, H=10 cm, Purustatud kruus, Positsioon nr. 6 (+materjal ja vedu karjäärist) | m³ | 0 | 10 | 0
123 | Tagasipööramiskohtade TP-T, TP- L muldkeha ja katendi ehitus koos tihendamisega s.h. | tk | 0 | 1 | 0
124 | Tagasipööramiskohtade mullete ehitamine kohapealsest pinnasest, h=20cm | m³ | 0 | 92 | 0
125 | Geotekstiili (Deklareeritud tõmbetugevus MD/CMD ≥20 kN/m, mittekootrud, 5,0 m lai) paigaldamine tihendatud ja profileeritud tee-elemendi muldele | m² | 0 | 767 | 0
126 | Kruusast tee-elementide aluse ehitamine koos tihendamisega, H=20 cm, Sorteeritud kruus, Positsioon nr. 4 (+materjal ja vedu karjäärist) | m³ | 0 | 147 | 0
127 | Kruusast tee-elementide katte ehitamine koos tihendamisega, H=10 cm, Purustatud kruus, Positsioon nr. 6 (+materjal ja vedu karjäärist) | m³ | 0 | 68 | 0
128 | Ristumiskoha R-T muldkeha ja katendi ehitus koos tihendamiega s.h. | tk | 0 | 1 | 0
129 | Ristumiskohtade mullete ehitamine, h=20cm juurdeveetavast pinnasest (liiv (k≥0,5m/24h)) koos paigaldamisega ja tihendamisega (+materjal ja vedu karjäärist) | m³ | 0 | 46 | 0
130 | Geotekstiili (Deklareeritud tõmbetugevus MD/CMD ≥20 kN/m, mittekootrud, 5,0 m lai) paigaldamine tihendatud ja profileeritud tee-elemendi muldele | m² | 0 | 439 | 0
131 | Kruusast tee-elementide aluse ehitamine koos tihendamisega, H=20 cm, Sorteeritud kruus, Positsioon nr. 4 (+materjal ja vedu karjäärist) | m³ | 0 | 44 | 0
132 | Kruusast tee-elementide katte ehitamine koos tihendamisega, H=10 cm, Purustatud kruus, Positsioon nr. 6 (+materjal ja vedu karjäärist) | m³ | 0 | 40 | 0
133 | Liiklusmärgi 341 "Massipiirang" komplekti paigaldamine koos lisateatetahvliga 891b "Välja arvatud RMK loal" (suurusgrupp 2) | 1 kmpl | 0 | 1 | 0
134 | Liiklusmärgi 221 "Anna teed" komplekti paigaldamine koos eelteavitusmärgiga 221+811 (suurusgrupp 2) | 1 kmpl | 0 | 1 | 0
135 | Liiklusmärgi 644 "Tee nimetus" komplekti (2tk) paigaldamine | 1 kmpl | 0 | 1 | 0
Muud tööd
136 | Ehitusobjekti infotahvlite paigaldus (mõõtudega 1m x 1,5m) ja olemasolu | tk | 0 | 1 | 0
137 | Ehitustööde ajaks ajutise liikluse korraldamine ja liiklusmärkide paigaldus | Objekt | 0 | 1 | 0
138 | Lubade, kooskõlastuste ja kasutuslubade ning tagatiste hankimine jne. (Teised maaomanikud, Trasside valdajad, Transpordiamet, Põllumajandus- ja Toiduamet, Keskkonnaamet jne.) kokku | Objekt | 0 | 1 | 0
139 | Koordinaatidega seotud teostusjoonise koostamine (RMK nõuete kohane ja digitaalne) koos Aarupi tee, Sõõru tee ja Väikenaadi tee kokku | tk | 0 | 0.25 | 0
140 | Ehitusjärgne teeäärte niitmine poomniidukiga (min 2+2m) | ha | 0 | 0.25 | 0
Naadimõtsa tee (0,62 km) ehitamine kokku |  |  |  |  | 0
Väikenaadi tee (0,092 km) ehitamine
141 | Võsa, peenmetsa ja metsa raie, koondamine hunnikutesse ja kokkuvedu 200m | tm | 0 | 5 | 0
142 | Võsa kändude juurimine trassilt | ha | 0 | 0.05 | 0
143 | Peen- ja jämepuistu kändude juurimine ja äravedu trassilt | ha | 0 | 0.05 | 0
144 | Tee ja rajatiste aluse töötlemine, tasandamine, tihendamine ja profileerimine ühtlaseks aluseks | m² | 0 | 1780 | 0
145 | Veejuhtmete mahamärkimine | km | 0 | 0.22 | 0
146 | Veejuhtmete kaevamine eks.-ga I-II gr koos pinnase planeerimisega | km | 0 | 0.217 | 0
147 | Teekraavide kaevamisel ja setetest puhastamisel kaevepinnase teisaldamine täitesse | m³ | 0 | 152 | 0
148 | Truubi Ø60 väljatõstmine ja utiliseerimine | m | 0 | 9 | 0
149 | Ø 60 cm plasttruubi torustiku, tüüp 60PT, ehitamine (profileeritud plasttoru, SN8) | m | 0 | 13 | 0
150 | Ø 60 cm plasttruubi otsaku mattkivikindlustuse ehitamine (tüüp MAOK) | truup | 0 | 1 | 0
151 | Teetrassi ja -elementide mahamärkimine (3 korda) | m | 0 | 96 | 0
152 | Teemulde ehitamine/täitmine/tasandamine kohapealsest pinnasest koos paigaldamisega ja tihendamisega | m³ | 0 | 221.03 | 0
153 | Geotekstiili (Deklareeritud tõmbetugevus MD/CMD ≥20 kN/m, 5,0 m lai) paigaldamine tihendatud ja profileeritud muldele | m² | 0 | 185 | 0
154 | Kruusast teealuse ehitustööd koos tihendamisega H=20sm, Sorteeritud kruus, Positsioon nr. 4 (+materjal ja vedu karjäärist) | m³ | 0 | 36 | 0
155 | Kruusast teekatte ehitustööd koos tihendamisega, H=10 cm, Purustatud kruus, Positsioon nr. 6 (+materjal ja vedu karjäärist) | m³ | 0 | 16 | 0
156 | Mahasõidukohtade M3* (L=20,R=20/5) muldkeha ja katendi ehitus koos tihendamisega s.h. | tk | 0 | 1 | 0
157 | Mahasõidukohtade mullete ehitamine, h=20cm juurdeveetavast pinnasest (liiv (k≥0,5m/24h)) koos paigaldamisega ja tihendamisega (+materjal ja vedu karjäärist) | m³ | 0 | 38 | 0
158 | Geotekstiili (Deklareeritud tõmbetugevus MD/CMD ≥20 kN/m, mittekootrud, 5,0 m lai) paigaldamine tihendatud ja profileeritud tee-elemendi muldele | m² | 0 | 161 | 0
159 | Kruusast tee-elementide aluse ehitamine koos tihendamisega, H=20 cm, Sorteeritud kruus, Positsioon nr. 4 (+materjal ja vedu karjäärist) | m³ | 0 | 31 | 0
160 | Kruusast tee-elementide katte ehitamine koos tihendamisega, H=10 cm, Purustatud kruus, Positsioon nr. 6 (+materjal ja vedu karjäärist) | m³ | 0 | 15 | 0
161 | Tagasipööramiskohtade TP-T, TP- L muldkeha ja katendi ehitus koos tihendamisega s.h. | tk | 0 | 1 | 0
162 | Tagasipööramiskohtade mullete ehitamine kohapealsest pinnasest, h=20cm | m³ | 0 | 93 | 0
163 | Tagasipööramiskohtade mullete ehitamine, h=20cm juurdeveetavast pinnasest (liiv (k≥0,5m/24h)) koos paigaldamisega ja tihendamisega (+materjal ja vedu karjäärist) | m³ | 0 | 112 | 0
164 | Geotekstiili (Deklareeritud tõmbetugevus MD/CMD ≥20 kN/m, mittekootrud, 5,0 m lai) paigaldamine tihendatud ja profileeritud tee-elemendi muldele | m² | 0 | 860 | 0
165 | Kruusast tee-elementide aluse ehitamine koos tihendamisega, H=20 cm, Sorteeritud kruus, Positsioon nr. 4 (+materjal ja vedu karjäärist) | m³ | 0 | 165 | 0
166 | Kruusast tee-elementide katte ehitamine koos tihendamisega, H=10 cm, Purustatud kruus, Positsioon nr. 6 (+materjal ja vedu karjäärist) | m³ | 0 | 78 | 0
167 | Riigitee 3 Jõhvi-Tartu-Valga km 206,550 ja Väikenaadi tee ristumiskohtade rekonstrueerimine s.h. | tk | 0 | 1 | 0
168 | Konstruktsioonide lammutamine (ol.ol. asfalt) | m² | 0 | 43 | 0
169 | Kasvupinnase eemaldamine (hkeskm=30cm) ja Ehituseks sobimatu pinnase kaevandamine, teisaldamine täitesse | m³ | 0 | 222 | 0
170 | Ristumiskoha muldkeha ehitamine juurdeveetavast pinnasest (liiv (k≥0,5m/24h)) koos paigaldamisega ja tihendamisega (+materjal ja vedu karjäärist) | m³ | 0 | 230 | 0
171 | Kruusast dreenkih ehitamine koos tihendamisega, sorteeritud kruus Positsioon nr. 4 (k≥1,0m/24h), H=20sm (+materjal ja vedu karjäärist) | m² | 0 | 161 | 0
172 | Kruusast aluse ehitamine koos tihendamisega, sorteeritud kruus Positsioon nr. 4, H=20sm (+materjal ja vedu karjäärist) | m² | 0 | 103 | 0
173 | Mulde aluspinna planeerimine ja tihendamine | m² | 0 | 280 | 0
174 | Geotekstiili (Deklareeritud tõmbetugevus MD/CMD ≥20 kN/m, mittekootrud, 5,0 m lai) paigaldamine tihendatud ja profileeritud tee-elemendi muldele | m² | 0 | 273 | 0
175 | Olemasoleva katendi freesimine, h=4cm | m² | 0 | 7 | 0
176 | Killustikalus (lubjakivikillustik) fr 32/63 kiilutud fr 12/16 kuluga 25kg/m² ja kiilutud fr 8/12 kuluga 15kg/m² alus H=20sm (+materjal ja vedu karjäärist) | m² | 0 | 149 | 0
177 | Kruusast teekatte ehitamine koos tihendamisega, H=12 cm, Purustatud kruus, Positsioon nr. 6 (+materjal ja vedu karjäärist) | m² | 0 | 86 | 0
178 | Pikivuugi kruntimine vuugiliimiga (ülemine kiht), kulu 80 g/m | m | 0 | 25 | 0
179 | Vuugi kruntimine sitke naftabituumeniga (alumine kiht), kulu 100 g/m | m | 0 | 25 | 0
180 | Tihedast asfaltbetoonist AC 16 surf kiht, h=9cm rajamine (+materjal ja vedu) | m² | 0 | 131 | 0
181 | Peenarde kindlustamine (Purustatud kruusast Positsioon nr. 6) H=9sm (+materjal ja vedu karjäärist) | m² | 0 | 57 | 0
182 | Muru kasvualuse rajamine ja külv, h= 10cm | m² | 0 | 280 | 0
183 | Liiklusmärgi 341 "Massipiirang" komplekti paigaldamine koos lisateatetahvliga 891b "Välja arvatud RMK loal" (suurusgrupp 2) | 1 kmpl | 0 | 1 | 0
184 | Liiklusmärgi 221 "Anna teed" komplekti paigaldamine (suurusgrupp 2) | 1 kmpl | 0 | 1 | 0
185 | Liiklusmärgi 644 "Tee nimetus" komplekti (2tk) paigaldamine | 1 kmpl | 0 | 1 | 0
Muud tööd
186 | Ehitusobjekti infotahvlite paigaldus (mõõtudega 1m x 1,5m) ja olemasolu | tk | 0 | 1 | 0
187 | Ehitustööde ajaks ajutise liikluse korraldamine ja liiklusmärkide paigaldus | Objekt | 0 | 1 | 0
188 | Lubade, kooskõlastuste ja kasutuslubade ning tagatiste hankimine jne. (Teised maaomanikud, Trasside valdajad, Transpordiamet, Põllumajandus- ja Toiduamet, Keskkonnaamet jne.) kokku | Objekt | 0 | 1 | 0
189 | Koordinaatidega seotud teostusjoonise koostamine (RMK nõuete kohane ja digitaalne) koos Aarupi tee, Naadimõtsa tee ja Sõõru tee kokku | tk | 0 | 0.25 | 0
190 | Ehitusjärgne teeäärte niitmine poomniidukiga (min 2+2m) | ha | 0 | 0.05 | 0
Väikenaadi tee (0,092 km) ehitamine kokku |  |  |  |  | 0
Sõõru tee (0,25 km) ehitamine
191 | Võsa, peenmetsa ja metsa raie, koondamine hunnikutesse ja kokkuvedu 200m | tm | 0 | 5 | 0
192 | Võsa kändude juurimine trassilt | ha | 0 | 0.14 | 0
193 | Peen- ja jämepuistu kändude juurimine ja äravedu trassilt | ha | 0 | 0.08 | 0
194 | Tee ja rajatiste aluse töötlemine, tasandamine, tihendamine ja profileerimine ühtlaseks aluseks | m² | 0 | 2428 | 0
195 | Veejuhtmete mahamärkimine | km | 0 | 0.49 | 0
196 | Veejuhtmete kaevamine eks.-ga I-II gr koos pinnase planeerimisega | km | 0 | 0.494 | 0
197 | Truupide/veeviimarite mahamärkimine | tk | 0 | 2 | 0
198 | Ø 30 cm plasttruubi torustiku, tüüp 30PT, ehitamine (profileeritud plasttoru, SN8) | m | 0 | 16 | 0
199 | Ø 30 cm plasttruubi otsaku mattkindlustuse ehitamine (tüüp MAO) | truup | 0 | 2 | 0
200 | Teetrassi ja -elementide mahamärkimine (3 korda) | m | 0 | 250 | 0
201 | Teemulde ehitamine/täitmine/tasandamine kohapealsest pinnasest koos paigaldamisega ja tihendamisega | m³ | 0 | 58 | 0
202 | Geotekstiili (Deklareeritud tõmbetugevus MD/CMD ≥20 kN/m, 5,0 m lai) paigaldamine tihendatud ja profileeritud muldele | m² | 0 | 971 | 0
203 | Kruusast teealuse ehitustööd koos tihendamisega H=20sm, Sorteeritud kruus, Positsioon nr. 4 (+materjal ja vedu karjäärist) | m³ | 0 | 170 | 0
204 | Kruusast teekatte ehitustööd koos tihendamisega, H=10 cm, Purustatud kruus, Positsioon nr. 6 (+materjal ja vedu karjäärist) | m³ | 0 | 78 | 0
205 | Mahasõidukohtade M3* (L=20,R=20/5) muldkeha ja katendi ehitus koos tihendamisega s.h. | tk | 0 | 1 | 0
206 | Geotekstiili (Deklareeritud tõmbetugevus MD/CMD ≥20 kN/m, mittekootrud, 5,0 m lai) paigaldamine tihendatud ja profileeritud tee-elemendi muldele | m² | 0 | 161 | 0
207 | Kruusast tee-elementide aluse ehitamine koos tihendamisega, H=20 cm, Sorteeritud kruus, Positsioon nr. 4 (+materjal ja vedu karjäärist) | m³ | 0 | 31 | 0
208 | Kruusast tee-elementide katte ehitamine koos tihendamisega, H=10 cm, Purustatud kruus, Positsioon nr. 6 (+materjal ja vedu karjäärist) | m³ | 0 | 15 | 0
209 | Tagasipööramiskohtade TP-T, TP- L muldkeha ja katendi ehitus koos tihendamisega s.h. | tk | 0 | 1 | 0
210 | Geotekstiili (Deklareeritud tõmbetugevus MD/CMD ≥20 kN/m, mittekootrud, 5,0 m lai) paigaldamine tihendatud ja profileeritud tee-elemendi muldele | m² | 0 | 767 | 0
211 | Kruusast tee-elementide aluse ehitamine koos tihendamisega, H=20 cm, Sorteeritud kruus, Positsioon nr. 4 (+materjal ja vedu karjäärist) | m³ | 0 | 147 | 0
212 | Kruusast tee-elementide katte ehitamine koos tihendamisega, H=10 cm, Purustatud kruus, Positsioon nr. 6 (+materjal ja vedu karjäärist) | m³ | 0 | 68 | 0
213 | Riigitee 23123 Tõlliste-Uniküla-Õruste km 1,794 ja Sõõru tee ristumiskohtade rekonstrueerimine s.h. | tk | 0 | 1 | 0
214 | Kasvupinnase eemaldamine (hkeskm=30cm) ja Ehituseks sobimatu pinnase kaevandamine, teisaldamine täitesse | m³ | 0 | 71 | 0
215 | Ristumiskoha muldkeha ehitamine juurdeveetavast pinnasest (liiv (k≥0,5m/24h)) koos paigaldamisega ja tihendamisega (+materjal ja vedu karjäärist) | m³ | 0 | 72 | 0
216 | Kruusast aluse ehitamine koos tihendamisega, sorteeritud kruus Positsioon nr. 4, H=20sm (+materjal ja vedu karjäärist) | m² | 0 | 290 | 0
217 | Mulde aluspinna planeerimine ja tihendamine | m² | 0 | 315 | 0
218 | Geotekstiili (Deklareeritud tõmbetugevus MD/CMD ≥20 kN/m, mittekootrud, 5,0 m lai) paigaldamine tihendatud ja profileeritud tee-elemendi muldele | m² | 0 | 315 | 0
219 | Kruusast teekatte ehitamine koos tihendamisega, H=12 cm, Purustatud kruus, Positsioon nr. 6 (+materjal ja vedu karjäärist) | m² | 0 | 267 | 0
220 | Muru kasvualuse rajamine ja külv, h= 10cm | m² | 0 | 110 | 0
221 | Liiklusmärgi 341 "Massipiirang" komplekti paigaldamine koos lisateatetahvliga 891b "Välja arvatud RMK loal" (suurusgrupp 2) | 1 kmpl | 0 | 1 | 0
222 | Liiklusmärgi 221 "Anna teed" komplekti paigaldamine (suurusgrupp 2) | 1 kmpl | 0 | 1 | 0
223 | Liiklusmärgi 644 "Tee nimetus" komplekti (2tk) paigaldamine | 1 kmpl | 0 | 1 | 0
Muud tööd
224 | Ehitusobjekti infotahvlite paigaldus (mõõtudega 1m x 1,5m) ja olemasolu | tk | 0 | 1 | 0
225 | Ehitustööde ajaks ajutise liikluse korraldamine ja liiklusmärkide paigaldus | Objekt | 0 | 1 | 0
226 | Lubade, kooskõlastuste ja kasutuslubade ning tagatiste hankimine jne. (Teised maaomanikud, Trasside valdajad, Transpordiamet, Põllumajandus- ja Toiduamet, Keskkonnaamet jne.) kokku | Objekt | 0 | 1 | 0
227 | Koordinaatidega seotud teostusjoonise koostamine (RMK nõuete kohane ja digitaalne) koos Aarupi tee, Naadimõtsa tee ja Väikenaadi tee kokku | tk | 0 | 0.25 | 0
228 | Ehitusjärgne teeäärte niitmine poomniidukiga (min 2+2m) | ha | 0 | 0.1 | 0
Sõõru tee (0,25 km) ehitamine kokku |  |  |  |  | 0
|  | Maksumus KOKKU |  |  | 0 | <- kogumaksumus sisestada RHRi
* Truubitorud peavad olema rõngasjäikusega Sn8 ja vastama EN-13476 standardi nõuetele.
** Kõik tööde juures tuleb arvestada ka materjalide maksumus.
*** Teeehituse kasutatavate sidumata ja hüdrauliliselt seotud segude ja täitematerjalide mõistete käsitlemisel ning kvaliteedi määramisel lähtutakse EVS-EN 13285:2010 ja EVS-EN 13242:2006+A1:2008 standardi nõuetest.
**** Geotekstiilide markeerimisel ja määramisel tuleb lähtuda EVS-EN ISO 10320:2019 standardi nõuetest.
***** Geotekstiilid peavad olema sertifitseeritud NGS (NorGeoSpec) või mõne muu analoogse sõltumatu sertifitseerija poolt.
****** Truubi otsakute ehitamisel, nõlvade kindlustamisel jm võib kasutada ainult erosioonitõkke matti, mis koosneb 100% kookoskiududest (350 g/m2) ja mille siduselemendiks on jute nöör/võrk. Plastist sidusnöörid/võrgud on keelatud.
****** Truubi otsakute ehitamisel, nõlvade kindlustamisel jm võib kasutada hüdrokülvi, kuid see peab olema teostatud 50 päeva enne ehituse lõpptähtaega ja ehituse üle andes peab otsakul/kindlustusel kasvama ühtlane elujõuline haljastus.
******* Objektil peab olema tagatud ajakohane ajutine liikluskorraldus paigaldatud ajutiste liiklusmärkidega nr 158 „Teetööd“, nr 331 „Sissesõidu keeld”, nr 552 „Umbtee” ja avalikult kasutatavatel teedel tööde tegemiseks nõutavad liiklusskeemi kohased märgid ning lisaks kõik muud juhtumi põhised vajalikud ajutised liiklusmärgid.