## Leht1
Lisa 1 - Hinnapakkumuse vorm hankes "Laane tee, Nurga tee ja Padisemetsa tee ehitamine"
Pakkuja nimi ja registrikood: ……………………………………………………………………
Jrk nr | Töö kirjeldus | Mõõt-ühik | Maht | Ühikuhind € | Summa €
0,71 km
Laane tee (0,15 km) ehitamine
1 | Võsa, peenmetsa ja metsa raie, koondamine hunnikutesse ja kokkuvedu 200m | tm | 5 |  | 0
2 | Võsa kändude juurimine trassilt | ha | 0.19 |  | 0
3 | Puistu kändude juurimine trassilt | ha | 0.52 |  | 0
4 | Küvettide mahamärkimine ja kaevamine koos pinnase planeerimisega | m | 409 |  | 0
5 | Tee ja rajatiste aluse profileerimine, tasandamine ja tihendamine ühtlaseks aluseks | m² | 992 |  | 0
6 | Teetrassi ja -elementide mahamärkimine (3 korda) | m | 150 |  | 0
7 | Teemulde ehitamine / täitmine / tasandamine ristumiskohalt kaevatavast pinnasest | m³ | 95 |  | 0
8 | Teemulde tihendamine pärast planeerimist | m³ | 95 |  | 0
9 | Geotekstiili (Deklareeritud tõmbetugevus MD/CMD ≥20 kN/m, 5,0 m lai, mittekootud) paigaldamine tihendatud ja profileeritud muldkehale | m² | 580 |  | 0
10 | Kruusast teealuse ehitamine koos tihendamisega, sorteeritud kruus (Pos 4) (+materjal ja vedu karjäärist) | m³ | 115 |  | 0
11 | Kruusast teekatte ehitamine koos tihendamisega, purustatud kruus (Pos 6) (+materjal ja vedu karjäärist) | m³ | 49 |  | 0
12 | Tagasipööramiskohtade TP- L muldkeha ja katendi ehitus koos tihendamiega, s.h. | tk | 1 |  | 0
13 | sh tagasipööramiskohtade mullete ehitamine juurdeveetavast pinnasest filtr.m ≥0,5m/ööp., h=20cm (+materjal ja vedu karjäärist) | m³ | 126 |  | 0
14 | sh geotekstiili (Deklareeritud tõmbetugevus MD/CMD ≥20 kN/m, 5,0 m lai, mittekootud), paigaldamine tihendatud ja profileeritud muldkehale | m² | 607 |  | 0
15 | sh aluse ehitamine koos tihendamisega, sorteeritud kruus Positsioon nr. 4, (h=20cm) (+materjal ja vedu karjäärist) | m³ | 116 |  | 0
16 | sh katte ehitamine koos tihendamisega, purustatud kruus Positsioon nr. 6, (h=10cm) (+materjal ja vedu karjäärist) | m³ | 55 |  | 0
17 | Ristumiskohtade R-MNT ehitamine s.h. | tk | 1 |  | 0
18 | Kasvupinnase eemaldamine (hkeskm=30cm), Ehituseks sobimatu pinnase kaevandamine ja Uute kraavide kaevamine | m³ | 139 |  | 0
19 | Ristumiskoha muldkeha ehitamine juurdeveetavast pinnasest (k≥0,5m/24h) (+materjal ja vedu karjäärist) | m³ | 75 |  | 0
20 | Kruusaluse ehitamine koos tihendamisega, sorteeritud kruus positsioon nr 4, H=20cm (+materjal ja vedu karjäärist) | m² | 78 |  | 0
21 | Kruusast dreenkihi ehitamine koos tihendamisega, sorteeritud kruusast Positsioon nr. 4, H=20cm (+materjal ja vedu karjäärist) | m² | 164 |  | 0
22 | Mulde aluspinna planeerimine ja tihendamine | m² | 255 |  | 0
23 | Geotekstiili (Deklareeritud tõmbetugevus MD/CMD ≥20 kN/m, 5,0 m lai, mittekootud), paigaldamine tihendatud ja profileeritud muldkehale | m² | 248 |  | 0
24 | Olemasoleva katendi freesimine, h=4cm | m² | 7 |  | 0
25 | Killustikalus (lubjakivikillustik) fr 32/63 kiilutud fr 12/16 kuluga 25kg/m² ja kiilutud fr 8/12 kuluga 15kg/m² alus (h=20 cm) (+materjal ja vedu karjäärist) | m² | 151 |  | 0
26 | Pikivuugi kruntimine vuugiliimiga (ülemine kiht), kulu 80 g/m | m | 25 |  | 0
27 | Vuugi kruntimine sitke naftabituumeniga (alumine kiht), kulu 100 g/m | m | 25 |  | 0
28 | Sidumata segust kate (Purustatud kruusast Positsioon nr. 6) ehitamine, H=12 cm (+materjal ja vedu karjäärist) | m² | 65 |  | 0
29 | Tihedast asfaltbetoonist AC 16 surf 70/100 katte rajamine, H=9cm (+materjal ja vedu) | m² | 132 |  | 0
30 | Peenarde kindlustamine (Purustatud kruusast Positsioon nr. 6), H=9 cm (+materjal ja vedu karjäärist) | m³ | 5 |  | 0
31 | Muru kasvualuse rajamine ja külv, h= 10cm | m² | 79 |  | 0
32 | Liiklusmärgi 221 "Anna teed" komplekti paigaldamine (suurusgrupp 2) | komplekt | 1 |  | 0
33 | Liiklusmärgi 644 "Tee nimetus" komplekti (2tk) paigaldamine | komplekt | 1 |  | 0
34 | Liiklusmärgi 341 "Massipiirang" komplekti paigaldamine koos lisateatetahvliga 891b "Välja arvatud RMK loal" (suurusgrupp 2) | komplekt | 1 |  | 0
Muud tööd
35 | Ehitusobjekti infotahvlite paigaldus (mõõtudega 1m x 1,5m) ja olemasolu | tk | 1 |  | 0
36 | Koordinaatidega seotud teostusjoonise koostamine (RMK nõuete kohane ja digitaalne) | tk | 1 |  | 0
37 | Lubade, kooskõlastuste ja kasutuslubade ning tagatiste hankimine jne. (Teised maaomanikud, Trasside valdajad, Transpordiamet, Põllumajandus- ja Toiduamet, Keskkonnaamet jne.) kokku | Objekt | 1 |  | 0
38 | Ehitustööde ajaks ajutise liikluse korraldamine ja liiklusmärkide paigaldus | Objekt | 1 |  | 0
39 | Ehitusjärgne teeäärte niitmine poomniidukiga (min 2+2m) | ha | 0.06 |  | 0
Laane tee (0,15 km) ehitamine kokku |  |  |  |  | 0
Nurga tee (0,19 km) ehitamine
40 | Võsa, peenmetsa ja metsa raie, koondamine hunnikutesse ja kokkuvedu 200m | tm | 5 |  | 0
41 | Võsa kändude juurimine trassilt | ha | 0.34 |  | 0
42 | Puistu kändude juurimine trassilt | ha | 0.34 |  | 0
43 | Küvettide mahamärkimine ja kaevamine koos pinnase planeerimisega | m | 406 |  | 0
44 | Truupide mahamärkimine | tk | 1 |  | 0
45 | Di=40 cm plasttruubi torustiku, tüüp 40PT, ehitamine (profileeritud plasttoru, SN8) | m | 11 |  | 0
46 | Ø 40 cm plasttruubi mattotsaku ehitamine (tüüp MAO) | 2 otsakut | 1 |  | 0
47 | Tähispostide paigaldamine | tk | 2 |  | 0
48 | Tee ja rajatiste aluse profileerimine, tasandamine ja tihendamine ühtlaseks aluseks | m² | 1256 |  | 0
49 | Teetrassi ja -elementide mahamärkimine (3 korda) | m | 185 |  | 0
50 | Teemulde ehitamine / täitmine / tasandamine ristumiskohalt kaevatavast pinnasest | m³ | 37 |  | 0
51 | Teemulde ehitamine / täitmine / tasandamine juurdeveetavast pinnasest filtr.m ≥0,5m/ööp. (+materjal ja vedu karjäärist) | m³ | 173 |  | 0
52 | Teemulde tihendamine pärast planeerimist | m³ | 210 |  | 0
53 | Geotekstiili (Deklareeritud tõmbetugevus MD/CMD ≥20 kN/m, 5,0 m lai, mittekootud) paigaldamine tihendatud ja profileeritud muldkehale | m² | 700 |  | 0
54 | Kruusast teealuse ehitamine koos tihendamisega, sorteeritud kruus (Pos 4) (+materjal ja vedu karjäärist) | m³ | 139 |  | 0
55 | Kruusast teekatte ehitamine koos tihendamisega, purustatud kruus (Pos 6) (+materjal ja vedu karjäärist) | m³ | 59 |  | 0
56 | Mahasõidukoha M3 L=10m muldkeha ja katendi ehitus koos tihendamisega, s.h. | tk | 1 |  | 0
57 | sh mahasõidukohtade mullete ehitamine kohapealsest pinnasest, h=20cm | m³ | 26 |  | 0
58 | sh geotekstiili (Deklareeritud tõmbetugevus MD/CMD ≥20 kN/m, 5,0 m lai, mittekootud), paigaldamine tihendatud ja profileeritud muldkehale | m² | 104 |  | 0
59 | sh aluse ehitamine koos tihendamisega, sorteeritud kruus Positsioon nr. 4, (h=20cm) (+materjal ja vedu karjäärist) | m³ | 21 |  | 0
60 | sh katte ehitamine koos tihendamisega, purustatud kruus Positsioon nr. 6, (h=10cm) (+materjal ja vedu karjäärist) | m³ | 9 |  | 0
61 | Tagasipööramiskohtade TP- L muldkeha ja katendi ehitus koos tihendamiega, s.h. | tk | 1 |  | 0
62 | sh tagasipööramiskohtade mullete ehitamine juurdeveetavast pinnasest filtr.m ≥0,5m/ööp., h=20cm (+materjal ja vedu karjäärist) | m³ | 80 |  | 0
63 | sh geotekstiili (Deklareeritud tõmbetugevus MD/CMD ≥20 kN/m, 5,0 m lai, mittekootud), paigaldamine tihendatud ja profileeritud muldkehale | m² | 381 |  | 0
64 | sh aluse ehitamine koos tihendamisega, sorteeritud kruus Positsioon nr. 4, (h=20cm) (+materjal ja vedu karjäärist) | m³ | 74 |  | 0
65 | sh katte ehitamine koos tihendamisega, purustatud kruus Positsioon nr. 6, (h=10cm) (+materjal ja vedu karjäärist) | m³ | 34 |  | 0
66 | Ristumiskohtade R-MNT ehitamine s.h. | tk | 1 |  | 0
67 | Kasvupinnase eemaldamine (hkeskm=30cm), Ehituseks sobimatu pinnase kaevandamine ja Uute kraavide kaevamine | m³ | 118 |  | 0
68 | Kraavide puhastamine | m | 42 |  | 0
69 | Ristumiskoha muldkeha ehitamine juurdeveetavast pinnasest (k≥0,5m/24h) (+materjal ja vedu karjäärist) | m³ | 70 |  | 0
70 | Kruusaluse ehitamine koos tihendamisega, sorteeritud kruus positsioon nr 4, H=20cm (+materjal ja vedu karjäärist) | m² | 138 |  | 0
71 | Kruusast dreenkihi ehitamine koos tihendamisega, sorteeritud kruusast Positsioon nr. 4, H=20cm (+materjal ja vedu karjäärist) | m² | 164 |  | 0
72 | Mulde aluspinna planeerimine ja tihendamine | m² | 320 |  | 0
73 | Geotekstiili (Deklareeritud tõmbetugevus MD/CMD ≥20 kN/m, 5,0 m lai, mittekootud), paigaldamine tihendatud ja profileeritud muldkehale | m² | 313 |  | 0
74 | Olemasoleva katendi freesimine, h=4cm | m² | 7 |  | 0
75 | Killustikalus (lubjakivikillustik) fr 32/63 kiilutud fr 12/16 kuluga 25kg/m² ja kiilutud fr 8/12 kuluga 15kg/m² alus (h=20 cm) (+materjal ja vedu karjäärist) | m² | 151 |  | 0
76 | Pikivuugi kruntimine vuugiliimiga (ülemine kiht), kulu 80 g/m | m | 25 |  | 0
77 | Vuugi kruntimine sitke naftabituumeniga (alumine kiht), kulu 100 g/m | m | 25 |  | 0
78 | Sidumata segust kate (Purustatud kruusast Positsioon nr. 6) ehitamine, H=12 cm (+materjal ja vedu karjäärist) | m² | 115 |  | 0
79 | Tihedast asfaltbetoonist AC 16 surf 70/100 katte rajamine, H=9cm (+materjal ja vedu) | m² | 132 |  | 0
80 | Peenarde kindlustamine (Purustatud kruusast Positsioon nr. 6), H=9 cm (+materjal ja vedu karjäärist) | m³ | 4 |  | 0
81 | Muru kasvualuse rajamine ja külv, h= 10cm | m² | 143 |  | 0
82 | Liiklusmärgi 221 "Anna teed" komplekti paigaldamine (suurusgrupp 2) | komplekt | 1 |  | 0
83 | Liiklusmärgi 644 "Tee nimetus" komplekti (2tk) paigaldamine | komplekt | 1 |  | 0
84 | Liiklusmärgi 341 "Massipiirang" komplekti paigaldamine koos lisateatetahvliga 891b "Välja arvatud RMK loal" (suurusgrupp 2) | komplekt | 1 |  | 0
Muud tööd
85 | Ehitusobjekti infotahvlite paigaldus (mõõtudega 1m x 1,5m) ja olemasolu | tk | 1 |  | 0
86 | Koordinaatidega seotud teostusjoonise koostamine (RMK nõuete kohane ja digitaalne) | tk | 1 |  | 0
87 | Lubade, kooskõlastuste ja kasutuslubade ning tagatiste hankimine jne. (Teised maaomanikud, Trasside valdajad, Transpordiamet, Põllumajandus- ja Toiduamet, Keskkonnaamet jne.) kokku | Objekt | 1 |  | 0
88 | Ehitustööde ajaks ajutise liikluse korraldamine ja liiklusmärkide paigaldus | Objekt | 1 |  | 0
89 | Ehitusjärgne teeäärte niitmine poomniidukiga (min 2+2m) | ha | 0.08 |  | 0
Nurga tee (0,19 km) ehitamine kokku |  |  |  |  | 0
Padisemetsa tee (0,37 km) ehitamine
90 | Võsa, peenmetsa ja metsa raie, koondamine hunnikutesse ja kokkuvedu 200m | tm | 5 |  | 0
91 | Tee-ja kraavitrassi ning teerajatiste alune kändude juurimine ekskavaatoriga | ha | 0.69 |  | 0
92 | EN - ehitatava teenõvade mahamärkimine ja kaeve koos kaevelaiali planeerimisega teemuldes | m | 900 |  | 0
93 | Truupide mahamärkimine | tk | 1 |  | 0
94 | Di=30 cm plasttruubi torustiku, tüüp 30PT, ehitamine (profileeritud plasttoru, SN8) | m | 9 |  | 0
95 | Ø 30 cm plasttruubi mattotsaku ehitamine (tüüp MAO) | 2 otsakut | 1 |  | 0
96 | Tähispostid truubile | tk | 2 |  | 0
97 | Tee parameetrite ja -elementide mahamärkimine (telg, servad, kraavide siseservad) | m | 319 |  | 0
98 | Tee rajatiste mahamärkimine | tk | 3 |  | 0
99 | Teemulde ehitamine (b=6,4 m) teenõvade kaeve pinnasest (profiilne maht) | m3 | 319 |  | 0
100 | Teemulde töötlemine profiili koos mulde tihendamisega | m3 | 319 |  | 0
101 | Geotekstiili (Deklareeritud tõmbetugevus MD/CMD ≥20 kN/m, 5,0 m lai, mittekootud) paigaldamine tihendatud ja profileeritud muldkehale | m2 | 1675 |  | 0
102 | Kruusast teealuse ehitamine koos tihendamisega, sorteeritud kruus (Pos 4) (+materjal ja vedu karjäärist) | m3 | 341 |  | 0
103 | Kruusast teekatte ehitamine koos tihendamisega, purustatud kruus (Pos 6) (+materjal ja vedu karjäärist) | m3 | 150 |  | 0
104 | L-kujulise tagasipööramise koha katendi ehitamine koos tihendamisega (Lotse=50 m, Lparemal=32,25 m R=15 m A=4,5 m) s.h. | tk | 1 |  | 0
105 | Teemulde ehitamine kohapealsest pinnasest hkesk=15 cm | m3 | 76 |  | 0
106 | Geotekstiili (Deklareeritud tõmbetugevus MD/CMD ≥20 kN/m, 5,0 m lai, mittekootud), paigaldamine tihendatud ja profileeritud muldkehale | m2 | 788 |  | 0
107 | Aluse ehitamine koos tihendamisega, sorteeritud kruus Positsioon nr. 4, (h=20cm) (+materjal ja vedu karjäärist) | m3 | 125 |  | 0
108 | Katte ehitamine koos tihendamisega, purustatud kruus Positsioon nr. 6, (h=10cm) (+materjal ja vedu karjäärist) | m3 | 55 |  | 0
109 | Tagasipööramise koha haarade lõpu sujuv kokku viimine ol.ol. maapinnaga, sorteeritud kruus Positsioon nr. 4 (+materjal ja vedu karjäärist) | m3 | 2 |  | 0
110 | Mahasõidukoha M-L20R15 katendi ehitamine koos tihendamisega s.h. | tk | 1 |  | 0
111 | Kasvupinnase eemaldamine hkesk=25 cm | m2 | 140 |  | 0
112 | Mulde tasandamine ja tihendamine | m2 | 150 |  | 0
113 | Geotekstiili (Deklareeritud tõmbetugevus MD/CMD ≥20 kN/m, 5,0 m lai, mittekootud), paigaldamine tihendatud ja profileeritud muldkehale | m² | 230 |  | 0
114 | Aluse ehitamine koos tihendamisega, sorteeritud kruus Positsioon nr. 4, (h=20cm) (+materjal ja vedu karjäärist) | m³ | 55 |  | 0
115 | Katte ehitamine koos tihendamisega, purustatud kruus Positsioon nr. 6, (h=10cm) (+materjal ja vedu karjäärist) | m³ | 25 |  | 0
116 | Riigi kõrvalmaantee 11175 Viruküla-Padise km 16,338 ristumiskohta ehitamine s.h. | tk | 1 |  | 0
117 | Kasvupinnase eemaldamine hkesk=25 cm | m2 | 380 |  | 0
118 | Muldkeha ehitamine kohapealsest mineraalpinnasest, mulde tasandamine ja tihendamine (profiilne maht) | m3 | 57 |  | 0
119 | Geotekstiili (Deklareeritud tõmbetugevus MD/CMD ≥20 kN/m, 5,0 m lai, mittekootud), paigaldamine tihendatud ja profileeritud muldkehale | m2 | 280 |  | 0
120 | Aluse ehitamine koos tihendamisega, sorteeritud kruus Positsioon nr. 4, (h=20cm) (+materjal ja vedu karjäärist) | m2 | 271 |  | 0
121 | Freespurust teekatte ehitamine koos tihendamisega + 2x pindamine. H=8 cm (+materjal ja vedu) | m2 | 250 |  | 0
122 | Tugipeenra ehitamine, purustatud kruus Positsioon nr. 6, H=8 cm (+materjal ja vedu karjäärist) | m2 | 31 |  | 0
123 | Riigitee katte taastamine. Freespuru + 2x (F) pindamine H=8 cm (+materjal ja vedu) | m2 | 35 |  | 0
124 | Tähispostide paigaldamine (kollane helkur) | tk | 4 |  | 0
125 | Haljastus ja korrastustööd riigiteega külgneval alal | m2 | 250 |  | 0
126 | Liiklusmärgi 221 "Anna teed" komplekti paigaldamine koos eelteavitusmärgiga 221+811 (suurusgrupp 2) | komplekt | 1 |  | 0
127 | Liiklusmärgi 644 "Tee nimetus" komplekti (2tk) paigaldamine | komplekt | 1 |  | 0
128 | Liiklusmärgi 341 "Massipiirang" komplekti paigaldamine koos lisateatetahvliga 891b "Välja arvatud RMK loal" (suurusgrupp 2) | komplekt | 1 |  | 0
Muud tööd
129 | Ehitusobjekti infotahvlite paigaldus (mõõtudega 1m x 1,5m) ja olemasolu | tk | 1 |  | 0
130 | Koordinaatidega seotud teostusjoonise koostamine (RMK nõuete kohane ja digitaalne) | tk | 1 |  | 0
131 | Lubade, kooskõlastuste ja kasutuslubade ning tagatiste hankimine jne. (Teised maaomanikud, Trasside valdajad, Transpordiamet, Põllumajandus- ja Toiduamet, Keskkonnaamet jne.) kokku | Objekt | 1 |  | 0
132 | Ehitustööde ajaks ajutise liikluse korraldamine ja liiklusmärkide paigaldus | Objekt | 1 |  | 0
133 | Ehitusjärgne teeäärte niitmine poomniidukiga (min 2+2m) | ha | 0.15 |  | 0
Padisemetsa tee (0,37 km) ehitamine kokku |  |  |  |  | 0
|  | Maksumus kokku |  | 0
|  | Käibemaks 20 % |  | 0
|  | Kokku |  | 0
* Truubitorud peavad olema rõngasjäikusega Sn8 ja vastama EN-13476 standardi nõuetele.
** Kõik tööde juures tuleb arvestada ka materjalide maksumus.
*** Teeehituse kasutatavate sidumata ja hüdrauliliselt seotud segude ja täitematerjalide mõistete käsitlemisel ning kvaliteedi
määramisel lähtutakse EVS-EN 13285:2010 ja EVS-EN 13242:2006+A1:2008 standardi nõuetest.
**** Geotekstiilide markeerimisel ja määramisel tuleb lähtuda EVS-EN ISO 10320:2019 standardi nõuetest.
***** Geotekstiilid peavad olema sertifitseeritud NGS (NorGeoSpec) või mõne muu analoogse sõltumatu sertifitseerija poolt.
****** Truubi otsakute ehitamisel, nõlvade kindlustamisel jm. võib kasutada ainult erosioonitõkke matti, mis koosneb
100% kookoskiududest (350 g/m2) ja mille siduselemendiks on jute nöör/võrk. Plastist sidusnöörid/võrgud on keelatud
****** Truubi otsakute ehitamisel, nõlvade kindlustamisel jm. võib kasutada hüdrokülvi, kuid see peab olema teostatud 50 päeva enne
ehituse lõpptähtaega ja ehituse üle andes peab otsakul/kindlustusel kasvama ühtlane elujõuline haljastus.
******* Objektil peab olema tagatud ajakohane ajutine liikluskorraldus paigaldatud ajutiste liiklusmärkidega nr 158 „Teetööd“, nr 331
„Sissesõidu keeld”, nr 552 „Umbtee” ja avalikult kasutatavatel teedel tööde tegemiseks nõutavad liiklusskeemi kohased märgid
ning lisaks kõik muud juhtumi põhised vajalikud ajutised liiklusmärgid