## Leht1
Lisa 1 - Hinnapakkumuse vorm hankes "Otepää teed ja Tammejärve maaparandussüsteemi rekonstrueerimine"
Pakkuja nimi ja registrikood: ……………………………………………………………………
Jrk nr | Töö kirjeldus | Mõõt-ühik | Maht | Ühikuhind € | Summa €
8,6 km
Tammejärve (31,8 ha) maaparandussüsteemi rekonstrueerimine
Ettevalmistus- ja veejuhtmete tööd
1 | Võsa, peenmetsa ja metsa raie, koondamine hunnikutesse ja kokkuvedu 1000m | tm | 5 |  | 0
2 | Tee- ja kraavitrassi ning teerajatiste alune kändude juurimine ekskavaatoriga | ha | 0.69 |  | 0
3 | RK - rekonstrueeritava kuivenduskraavi kaeve | m | 958 |  | 0
4 | Kaeve laialiajamine (60% kaevest) | m | 958 |  | 0
5 | Ekspluatatsioonieelne sette eemaldamine ekskavaatoriga (10% põhikaevest) | m | 958 |  | 0
6 | Lameda M1:5 veenõva kaeve muldesse | tk | 3 |  | 0
Truupide ehitamine ja rekonstrueerimine
7 | Truupide mahamärkimine | tk | 2 |  | 0
8 | Di=40 cm plasttruubi torustiku, tüüp 40PT, ehitamine (profileeritud plasttoru, SN8) | m | 9 |  | 0
9 | Di=60 cm plasttruubi torustiku, tüüp 60PT, ehitamine (profileeritud plasttoru, SN8) | m | 10 |  | 0
10 | Ø 40 sm truubi mattotsaku (40 MAO) rajamine | 2 otsakut | 1 |  | 0
11 | Ø 80 cm truubi kiviotsak kivikindlustusega (80-KOK) rajamine | 2 otsakut | 1 |  | 0
12 | Kruuskatte (purustatud kruus positsioon nr 6) ehitus truupide ehitamisel (+materjal ja vedu karjäärist) | m3 | 10 |  | 0
13 | Tähispostid truubile | tk | 2 |  | 0
14 | Ø 25…50 cm truubitoru väljatõstmine ja utiliseerimine | m | 9 |  | 0
Muud tööd
15 | Ehitusobjekti infotahvlite paigaldus (mõõtudega 1m x 1,5m) ja olemasolu | tk | 2 |  | 0
16 | Ehitustööde ajaks ajutise liikluse korraldamine ja liiklusmärkide paigaldus | Objekt | 2 |  | 0
17 | Koordinaatidega seotud teostusjoonise koostamine (RMK nõuete kohane ja digitaalne) | tk | 1 |  | 0
18 | Lubade, kooskõlastuste ja kasutuslubade ning tagatiste hankimine jne. (Teised maaomanikud, Trasside valdajad, Transpordiamet, Põllumajandus- ja Toiduamet, Keskkonnaamet jne.) kokku | Objekt | 1 |  | 0
Tammejärve (31,8 ha) maaparandussüsteemi rekonstrueerimine kokku |  |  |  |  | 0
Väikese-Prangli - Lutike tee 1 (1,22 km) rekonstrueerimine
Ettevalmistus- ja veejuhtmete tööd
19 | Võsa, peenmetsa ja metsa raie, koondamine hunnikutesse ja kokkuvedu 1000m | tm | 5 |  | 0
20 | Tee- ja kraavitrassi ning teerajatiste alune kändude juurimine ekskavaatoriga | ha | 0.19 |  | 0
21 | Uute kraavide ja nõvade mahamärkimine | m | 1414 |  | 0
22 | EN - ehitatava teenõva kaeve | m | 1414 |  | 0
23 | Kaeve laialiajamine (60% kaevest) | m | 1414 |  | 0
24 | Ekspluatatsioonieelne sette eemaldamine ekskavaatoriga (10% põhikaevest) | m | 1414 |  | 0
Truupide ehitamine ja rekonstrueerimine
25 | Truupide mahamärkimine | tk | 7 |  | 0
26 | Di=40 cm plasttruubi torustiku, tüüp 40PT, ehitamine (profileeritud plasttoru, SN8) | m | 66 |  | 0
27 | Ø 40 sm truubi mattotsaku (40 MAO) rajamine | 2 otsakut | 7 |  | 0
28 | Tähispostid truubile | tk | 10 |  | 0
Tee ja teeelementide katte ehitustööd
29 | Tee parameetrite ja -elementide mahamärkimine (telg, servad, kraavide siseservad) | m | 1180 |  | 0
30 | Tee rajatiste mahamärkimine | tk | 9 |  | 0
31 | Olemasoleva tee/teemulde töötlemine profiili koos teekraede likvideerimisega ning mulde tihendamisega | m² | 7320 |  | 0
32 | Teemulde ehitus, laiendus teekraavidest | m³ | 679 |  | 0
33 | Mahakaeve, selle lüke või vedu kuni 100m | m³ | 420 |  | 0
34 | Teemulde ja aluse tihendamine | m³ | 1099 |  | 0
35 | Geotekstiili (Deklareeritud tõmbetugevus MD/CMD ≥20 kN/m, 5,0 m lai) paigaldamine tihendatud ja profileeritud muldele | m² | 5900 |  | 0
36 | Kruusast teealuse ehitamine koos tihendamisega. Sorteeritud kruus, Positsioon nr. 4, L=4,8m, (+materjal ja vedu karjäärist) | m³ | 1204 |  | 0
37 | Kruusast teekatte ehitamine koos tihendamisega. Purustatud kruus, Positsioon nr. 6, L=4,5m, h=10cm, 0,47 m3/m (+materjal ja vedu karjäärist) | m³ | 555 |  | 0
38 | Mahasõidukoht M3 muldkeha ja katendi ehitamine koos tihendamisega (L=10 m, R=10 m) s.h. | tk | 7 |  | 0
39 | Muldkeha ehitamine kohalikust pinnasest, H=20 cm | m³ | 168 |  | 0
40 | Geotekstiili (Deklareeritud tõmbetugevus MD/CMD ≥20 kN/m, 5,0 m lai) paigaldamine tihendatud ja profileeritud tee-elemendi muldele | m² | 728 |  | 0
41 | Aluse ehitamine koos tihendamisega, sorteeritud kruus Positsioon nr. 4, (h=30cm) (+materjal ja vedu karjäärist) | m³ | 224 |  | 0
42 | Mahasõidukoht M8 katendi ehitamine koos tihendamisega (L=20 m, R=15 m) s.h. | tk | 1 |  | 0
43 | Geotekstiili (Deklareeritud tõmbetugevus MD/CMD ≥20 kN/m, 5,0 m lai) paigaldamine tihendatud ja profileeritud tee-elemendi muldele | m² | 104 |  | 0
44 | Aluse ehitamine koos tihendamisega, sorteeritud kruus Positsioon nr. 4, (h=20cm) (+materjal ja vedu karjäärist) | m³ | 21 |  | 0
45 | Katte ehitamine koos tihendamisega, purustatud kruus Positsioon nr. 6, (h=10cm) (+materjal ja vedu karjäärist) | m³ | 9 |  | 0
46 | TP-T - T-kujuline tagasipööramise muldkeha ja katendi ehitamine koos tihendamisega s.h. | tk | 1 |  | 0
47 | Muldekeha ehitamine juurdeveetavast pinnasest filtr.m ≥0,5m/ööp. H=20sm (+materjal ja vedu karjäärist) | m³ | 170 |  | 0
48 | Geotekstiili (Deklareeritud tõmbetugevus MD/CMD ≥20 kN/m, 5,0 m lai) paigaldamine tihendatud ja profileeritud tee-elemendi muldele | m² | 850 |  | 0
49 | Aluse ehitamine koos tihendamisega, sorteeritud kruus Positsioon nr. 4, (h=20cm) (+materjal ja vedu karjäärist) | m³ | 168 |  | 0
50 | Katte ehitamine koos tihendamisega, purustatud kruus Positsioon nr. 6, (h=10cm) (+materjal ja vedu karjäärist) | m³ | 70 |  | 0
51 | Liiklusmärgi 221 "Anna teed" komplekti paigaldamine koos eelteavitusmärgiga 221+811 (suurusgrupp 2) | komplekt | 1 |  | 0
52 | Liiklusmärgi 644 "Tee nimetus" komplekti (2tk) paigaldamine | komplekt | 1 |  | 0
53 | Liiklusmärgi 341 "Massipiirang" komplekti paigaldamine koos lisateatetahvliga 891b "Välja arvatud RMK loal" (suurusgrupp 2) | komplekt | 2 |  | 0
Muud tööd
54 | Ehitusobjekti infotahvlite paigaldus (mõõtudega 1m x 1,5m) ja olemasolu | tk | 2 |  | 0
55 | Ehitustööde ajaks ajutise liikluse korraldamine ja liiklusmärkide paigaldus | tk | 2 |  | 0
56 | Koordinaatidega seotud teostusjoonise koostamine (RMK nõuete kohane ja digitaalne) | tk | 1 |  | 0
57 | Lubade, kooskõlastuste ja kasutuslubade ning tagatiste hankimine jne. (Teised maaomanikud, Trasside valdajad, Transpordiamet, Põllumajandus- ja Toiduamet, Keskkonnaamet jne.) kokku | Objekt | 1 |  | 0
58 | Ehitusjärgne teeäärte niitmine poomniidukiga (min 2+2m) | ha | 0.49 |  | 0
Väikese-Prangli - Lutike tee 1 (1,22 km) rekonstrueerimine kokku |  |  |  |  | 0
Väikese-Prangli - Lutike tee 2 (0,93 km) rekonstrueerimine
Ettevalmistus- ja veejuhtmete tööd
59 | Võsa, peenmetsa ja metsa raie, koondamine hunnikutesse ja kokkuvedu 1000m | tm | 5 |  | 0
60 | Tee- ja kraavitrassi ning teerajatiste alune kändude juurimine ekskavaatoriga | ha | 0.62 |  | 0
61 | Uute kraavide ja nõvade mahamärkimine | m | 873 |  | 0
62 | EN - ehitatava teenõva kaeve | m | 873 |  | 0
63 | Kaeve laialiajamine (60% kaevest) | m | 873 |  | 0
64 | Ekspluatatsioonieelne sette eemaldamine ekskavaatoriga (10% põhikaevest) | m | 873 |  | 0
Truupide ehitamine ja rekonstrueerimine
65 | Truupide mahamärkimine | tk | 8 |  | 0
66 | Di=40 cm plasttruubi torustiku, tüüp 40PT, ehitamine (profileeritud plasttoru, SN8) | m | 75 |  | 0
67 | Ø 40 sm truubi mattotsaku (40 MAO) rajamine | 2 otsakut | 8 |  | 0
68 | Tähispostid truubile | tk | 14 |  | 0
Tee ja teeelementide katte ehitustööd
69 | Tee parameetrite ja -elementide mahamärkimine (telg, servad, kraavide siseservad) | m | 560 |  | 0
70 | Tee rajatiste mahamärkimine | tk | 7 |  | 0
71 | Olemasoleva tee/teemulde töötlemine profiili koos teekraede likvideerimisega ning mulde tihendamisega | m² | 3480 |  | 0
72 | Tee aluse mahuline planeerimine | m³ | 727 |  | 0
73 | Teemulde ehitus, laiendus teekraavidest | m³ | 419 |  | 0
74 | Mahakaeve, selle lüke või vedu kuni 100m | m³ | 660 |  | 0
75 | Teemulde ja aluse tihendamine | m³ | 1806 |  | 0
76 | Geotekstiili (Deklareeritud tõmbetugevus MD/CMD ≥20 kN/m, 5,0 m lai) paigaldamine tihendatud ja profileeritud muldele | m² | 4540 |  | 0
77 | Kruusast teealuse ehitamine koos tihendamisega. Sorteeritud kruus, Positsioon nr. 4, L=4,8m, (+materjal ja vedu karjäärist) | m³ | 1126 |  | 0
78 | Kruusast teekatte ehitamine koos tihendamisega. Purustatud kruus, Positsioon nr. 6, L=4,5m, h=10cm, 0,47 m3/m (+materjal ja vedu karjäärist) | m³ | 428 |  | 0
79 | Mahasõidukoht M3 muldkeha ja katendi ehitamine koos tihendamisega (L=10 m, R=10 m) s.h. | tk | 6 |  | 0
80 | Muldkeha ehitamine kohalikust pinnasest, H=20 cm | m³ | 144 |  | 0
81 | Geotekstiili (Deklareeritud tõmbetugevus MD/CMD ≥20 kN/m, 5,0 m lai) paigaldamine tihendatud ja profileeritud tee-elemendi muldele | m² | 624 |  | 0
82 | Aluse ehitamine koos tihendamisega, sorteeritud kruus Positsioon nr. 4, (h=30cm) (+materjal ja vedu karjäärist) | m³ | 192 |  | 0
83 | Mahasõidukoht M8 katendi ehitamine koos tihendamisega (L=20 m, R=15 m) s.h. | tk | 1 |  | 0
84 | Geotekstiili (Deklareeritud tõmbetugevus MD/CMD ≥20 kN/m, 5,0 m lai) paigaldamine tihendatud ja profileeritud tee-elemendi muldele | m² | 624 |  | 0
85 | Aluse ehitamine koos tihendamisega, sorteeritud kruus Positsioon nr. 4, (h=20cm) (+materjal ja vedu karjäärist) | m³ | 21 |  | 0
86 | Katte ehitamine koos tihendamisega, purustatud kruus Positsioon nr. 6, (h=10cm) (+materjal ja vedu karjäärist) | m³ | 54 |  | 0
87 | Liiklusmärgi 221 "Anna teed" komplekti paigaldamine koos eelteavitusmärgiga 221+811 (suurusgrupp 2) | komplekt | 1 |  | 0
88 | Liiklusmärgi 644 "Tee nimetus" komplekti (2tk) paigaldamine | komplekt | 2 |  | 0
89 | Liiklusmärgi 341 "Massipiirang" komplekti paigaldamine koos lisateatetahvliga 891b "Välja arvatud RMK loal" (suurusgrupp 2) | komplekt | 2 |  | 0
Muud tööd
90 | Ehitusobjekti infotahvlite paigaldus (mõõtudega 1m x 1,5m) ja olemasolu | tk | 2 |  | 0
91 | Ehitustööde ajaks ajutise liikluse korraldamine ja liiklusmärkide paigaldus | tk | 2 |  | 0
92 | Koordinaatidega seotud teostusjoonise koostamine (RMK nõuete kohane ja digitaalne) | tk | 1 |  | 0
93 | Lubade, kooskõlastuste ja kasutuslubade ning tagatiste hankimine jne. (Teised maaomanikud, Trasside valdajad, Transpordiamet, Põllumajandus- ja Toiduamet, Keskkonnaamet jne.) kokku | Objekt | 1 |  | 0
94 | Ehitusjärgne teeäärte niitmine poomniidukiga (min 2+2m) | ha | 0.37 |  | 0
Väikese-Prangli - Lutike tee 2 (0,93 km) rekonstrueerimine kokku |  |  |  |  | 0
Kähriurge tee (1,43 km) ehitamine
Ettevalmistus- ja veejuhtmete tööd
95 | Võsa, peenmetsa ja metsa raie, koondamine hunnikutesse ja kokkuvedu 1000m | tm | 5 |  | 0
96 | Tee- ja kraavitrassi ning teerajatiste alune kändude juurimine ekskavaatoriga | ha | 1.68 |  | 0
97 | Settebasseini kaevamine ja puhastamine II -IIIgr. | m³ | 130 |  | 0
98 | Settebasseini kaevepinnase edasitõstmine I-II gr | m³ | 78 |  | 0
99 | Settebasseini kaevepinnase laialiajamine buldooseriga kuni 20 m | m³ | 78 |  | 0
100 | Settebasseini täiendav puhastamine | m³ | 24 |  | 0
101 | Uute kraavide ja nõvade mahamärkimine | m | 1782 |  | 0
102 | EK - ehitatava kuivenduskraavi kaeve | m | 59 |  | 0
103 | RK - rekonstrueeritava kuivenduskraavi kaeve | m | 451 |  | 0
104 | ET - ehitatava teekraavi kaeve | m | 726 |  | 0
105 | EN - ehitatava teenõva kaeve | m | 997 |  | 0
106 | Kaeve laialiajamine (60% kaevest) | m | 2233 |  | 0
107 | Ekspluatatsioonieelne sette eemaldamine ekskavaatoriga (10% põhikaevest) | m | 2233 |  | 0
108 | Lameda M1:5 veenõva kaeve muldesse | tk | 3 |  | 0
Truupide ehitamine ja rekonstrueerimine
109 | Truupide mahamärkimine | tk | 10 |  | 0
110 | Di=40 cm plasttruubi torustiku, tüüp 40PT, ehitamine (profileeritud plasttoru, SN8) | m | 61 |  | 0
111 | Di=50 cm plasttruubi torustiku, tüüp 50PT, ehitamine (profileeritud plasttoru, SN8) | m | 58 |  | 0
112 | Ø 40 sm truubi mattotsaku (40 MAO) rajamine | 2 otsakut | 6 |  | 0
113 | Ø 50-60 sm truubi mattotsaku (50-60 MAO) rajamine | 2 otsakut | 4 |  | 0
114 | Tähispostid truubile | tk | 20 |  | 0
Tee ja teeelementide katte ehitustööd
115 | Tee parameetrite ja -elementide mahamärkimine (telg, servad, kraavide siseservad) | m | 1390 |  | 0
116 | Tee rajatiste mahamärkimine | tk | 6 |  | 0
117 | Tee aluse mahuline planeerimine | m³ | 3003 |  | 0
118 | Teemulde ehitus, laiendus teekraavidest | m³ | 2716 |  | 0
119 | Mahakaeve, selle lüke või vedu kuni 100m | m³ | 3230 |  | 0
120 | Teemulde ja aluse tihendamine | m³ | 8949 |  | 0
121 | Geotekstiili (Deklareeritud tõmbetugevus MD/CMD ≥20 kN/m, 5,0 m lai) paigaldamine tihendatud ja profileeritud muldele | m² | 5175 |  | 0
122 | Geotekstiili (Deklareeritud tõmbetugevus MD/CMD ≥20 kN/m, 6,0 m lai) paigaldamine tihendatud ja profileeritud muldele | m² | 2130 |  | 0
123 | Geovõrk (PET või PP, Deklareeritud tõmbetugevus MD/CMD ≥110/110kN, silma suurus 25-30mm) paigaldamine tihendatud ja profileeritud muldele | m² | 3763 |  | 0
124 | Kruusast teealuse ehitamine koos tihendamisega. Sorteeritud kruus, Positsioon nr. 4, L=4,8m, (+materjal ja vedu karjäärist) | m³ | 1721 |  | 0
125 | Kruusast teekatte ehitamine koos tihendamisega. Purustatud kruus, Positsioon nr. 6, L=4,5m, h=10cm, 0,47 m3/m (+materjal ja vedu karjäärist) | m³ | 679 |  | 0
126 | Killustikust 32/64 teealuse ehitamine koos tihendamisega H=40sm, (+materjal ja vedu karjäärist) | m³ | 767 |  | 0
127 | Killustikust fr 32/64 teekatte ehitamine kiilutud fr 12/16 kuluga 25kg/m² ja kiilutud fr 8/12 kuluga 15kg/m² alus (h=20cm) (+materjal ja vedu karjäärist) | m³ | 85 |  | 0
128 | Mahasõidukoht M3 muldkeha ja katendi ehitamine koos tihendamisega (L=10 m, R=10 m) s.h. | tk | 3 |  | 0
129 | Muldkeha ehitamine kohalikust pinnasest, H=20 cm | m³ | 72 |  | 0
130 | Geotekstiili (Deklareeritud tõmbetugevus MD/CMD ≥20 kN/m, 5,0 m lai) paigaldamine tihendatud ja profileeritud tee-elemendi muldele | m² | 312 |  | 0
131 | Aluse ehitamine koos tihendamisega, sorteeritud kruus Positsioon nr. 4, (h=30cm) (+materjal ja vedu karjäärist) | m³ | 96 |  | 0
132 | Möödasõidukoha MS L=25m muldkeha ja katendi ehitamine koos tihendamisega s.h. | tk | 1 |  | 0
133 | Muldekeha ehitamine juurdeveetavast pinnasest filtr.m ≥0,5m/ööp. H=20sm (+materjal ja vedu karjäärist) | m³ | 36 |  | 0
134 | Geotekstiili (Deklareeritud tõmbetugevus MD/CMD ≥20 kN/m, 5,0 m lai) paigaldamine tihendatud ja profileeritud tee-elemendi muldele | m² | 150 |  | 0
135 | Aluse ehitamine koos tihendamisega, sorteeritud kruus Positsioon nr. 4, (h=20cm) (+materjal ja vedu karjäärist) | m³ | 28 |  | 0
136 | Katte ehitamine koos tihendamisega, purustatud kruus Positsioon nr. 6, (h=10cm) (+materjal ja vedu karjäärist) | m³ | 14 |  | 0
137 | Teede T-kujulise ristmiku R-T muldkeha ja katendi ehitamine koos tihendamisega s.h. | tk | 2 |  | 0
138 | Muldekeha ehitamine juurdeveetavast pinnasest filtr.m ≥0,5m/ööp. H=20sm (+materjal ja vedu karjäärist) | m³ | 170 |  | 0
139 | Geotekstiili (Deklareeritud tõmbetugevus MD/CMD ≥20 kN/m, 5,0 m lai) paigaldamine tihendatud ja profileeritud tee-elemendi muldele | m² | 850 |  | 0
140 | Aluse ehitamine koos tihendamisega, sorteeritud kruus Positsioon nr. 4, (h=20cm) (+materjal ja vedu karjäärist) | m³ | 172 |  | 0
141 | Katte ehitamine koos tihendamisega, purustatud kruus Positsioon nr. 6, (h=10cm) (+materjal ja vedu karjäärist) | m³ | 84 |  | 0
142 | Liiklusmärgi 221 "Anna teed" komplekti paigaldamine koos eelteavitusmärgiga 221+811 (suurusgrupp 2) | komplekt | 2 |  | 0
143 | Liiklusmärgi 644 "Tee nimetus" komplekti (2tk) paigaldamine | komplekt | 2 |  | 0
144 | Liiklusmärgi 341 "Massipiirang" komplekti paigaldamine koos lisateatetahvliga 891b "Välja arvatud RMK loal" (suurusgrupp 2) | komplekt | 2 |  | 0
Muud tööd
145 | Ehitusobjekti infotahvlite paigaldus (mõõtudega 1m x 1,5m) ja olemasolu | tk | 2 |  | 0
146 | Ehitustööde ajaks ajutise liikluse korraldamine ja liiklusmärkide paigaldus | tk | 2 |  | 0
147 | Koordinaatidega seotud teostusjoonise koostamine (RMK nõuete kohane ja digitaalne) | tk | 1 |  | 0
148 | Lubade, kooskõlastuste ja kasutuslubade ning tagatiste hankimine jne. (Teised maaomanikud, Trasside valdajad, Transpordiamet, Põllumajandus- ja Toiduamet, Keskkonnaamet jne.) kokku | Objekt | 1 |  | 0
149 | Ehitusjärgne teeäärte niitmine poomniidukiga (min 2+2m) | ha | 0.57 |  | 0
Kähriurge tee (1,43 km) ehitamine kokku |  |  |  |  | 0
Kutsika tee (0,77 km) rekonstrueerimine
| Ettevalmistus- ja veejuhtmete tööd |  |  |  | 0
150 | Võsa, peenmetsa ja metsa raie, koondamine hunnikutesse ja kokkuvedu 1000m | tm | 5 |  | 0
151 | Tee- ja kraavitrassi ning teerajatiste alune kändude juurimine ekskavaatoriga | ha | 0.22 |  | 0
152 | Uute kraavide ja nõvade mahamärkimine | m | 912 |  | 0
153 | EN - ehitatava teenõva kaeve | m | 912 |  | 0
154 | Kaeve laialiajamine (60% kaevest) | m | 912 |  | 0
155 | Ekspluatatsioonieelne sette eemaldamine ekskavaatoriga (10% põhikaevest) | m | 912 |  | 0
| Truupide ehitamine ja rekonstrueerimine |  |  |  | 0
156 | Truupide mahamärkimine | tk | 4 |  | 0
157 | Di=40 cm plasttruubi torustiku, tüüp 40PT, ehitamine (profileeritud plasttoru, SN8) | m | 28 |  | 0
158 | Di=50 cm plasttruubi torustiku, tüüp 50PT, ehitamine (profileeritud plasttoru, SN8) | m | 14 |  | 0
159 | Ø 40 sm truubi mattotsaku (40 MAO) rajamine | 2 otsakut | 3 |  | 0
160 | Ø 50-60 sm truubi mattotsaku (50-60 MAO) rajamine | 2 otsakut | 1 |  | 0
161 | Tähispostid truubile | tk | 8 |  | 0
162 | Ø 25…50 cm truubitoru väljatõstmine ja utiliseerimine | m | 8 |  | 0
| Tee ja teeelementide katte ehitustööd |  |  |  | 0
163 | Tee parameetrite ja -elementide mahamärkimine (telg, servad, kraavide siseservad) | m | 750 |  | 0
164 | Tee rajatiste mahamärkimine | tk | 7 |  | 0
165 | Olemasoleva tee/teemulde töötlemine profiili koos teekraede likvideerimisega ning mulde tihendamisega | m² | 4590 |  | 0
166 | Teemulde ehitus, laiendus teekraavidest | m³ | 438 |  | 0
167 | Mahakaeve, selle lüke või vedu kuni 100m | m³ | 235 |  | 0
168 | Teemulde ja aluse tihendamine | m³ | 673 |  | 0
169 | Geotekstiili (Deklareeritud tõmbetugevus MD/CMD ≥20 kN/m, 5,0 m lai) paigaldamine tihendatud ja profileeritud muldele | m² | 3750 |  | 0
170 | Kruusast teealuse ehitamine koos tihendamisega. Sorteeritud kruus, Positsioon nr. 4, L=4,8m, (+materjal ja vedu karjäärist) | m³ | 765 |  | 0
171 | Kruusast teekatte ehitamine koos tihendamisega. Purustatud kruus, Positsioon nr. 6, L=4,5m, h=10cm, 0,47 m3/m (+materjal ja vedu karjäärist) | m³ | 353 |  | 0
172 | Mahasõidukoht M3 muldkeha ja katendi ehitamine koos tihendamisega (L=10 m, R=10 m) s.h. | tk | 6 |  | 0
173 | Muldkeha ehitamine kohalikust pinnasest, H=20 cm | m³ | 144 |  | 0
174 | Geotekstiili (Deklareeritud tõmbetugevus MD/CMD ≥20 kN/m, 5,0 m lai) paigaldamine tihendatud ja profileeritud tee-elemendi muldele | m² | 624 |  | 0
175 | Aluse ehitamine koos tihendamisega, sorteeritud kruus Positsioon nr. 4, (h=30cm) (+materjal ja vedu karjäärist) | m³ | 192 |  | 0
176 | Silmuse-kujulise tagasipööramise koha muldkeha ja katendi ehitamine koos tihendamisega s.h. | tk | 1 |  | 0
177 | Muldekeha ehitamine juurdeveetavast pinnasest filtr.m ≥0,5m/ööp. H=20sm (+materjal ja vedu karjäärist) | m³ | 204 |  | 0
178 | Geotekstiili (Deklareeritud tõmbetugevus MD/CMD ≥20 kN/m, 5,0 m lai) paigaldamine tihendatud ja profileeritud tee-elemendi muldele | m² | 850 |  | 0
179 | Aluse ehitamine koos tihendamisega, sorteeritud kruus Positsioon nr. 4, (h=20cm) (+materjal ja vedu karjäärist) | m³ | 160 |  | 0
180 | Katte ehitamine koos tihendamisega, purustatud kruus Positsioon nr. 6, (h=10cm) (+materjal ja vedu karjäärist) | m³ | 80 |  | 0
181 | Liiklusmärgi 221 "Anna teed" komplekti paigaldamine koos eelteavitusmärgiga 221+811 (suurusgrupp 2) | komplekt | 1 |  | 0
182 | Liiklusmärgi 644 "Tee nimetus" komplekti (2tk) paigaldamine | komplekt | 1 |  | 0
Muud tööd
183 | Ehitusobjekti infotahvlite paigaldus (mõõtudega 1m x 1,5m) ja olemasolu | tk | 1 |  | 0
184 | Ehitustööde ajaks ajutise liikluse korraldamine ja liiklusmärkide paigaldus | tk | 1 |  | 0
185 | Koordinaatidega seotud teostusjoonise koostamine (RMK nõuete kohane ja digitaalne) | tk | 1 |  | 0
186 | Lubade, kooskõlastuste ja kasutuslubade ning tagatiste hankimine jne. (Teised maaomanikud, Trasside valdajad, Transpordiamet, Põllumajandus- ja Toiduamet, Keskkonnaamet jne.) kokku | Objekt | 1 |  | 0
187 | Ehitusjärgne teeäärte niitmine poomniidukiga (min 2+2m) | ha | 0.31 |  | 0
Kutsika tee (0,77 km) rekonstrueerimine kokku |  |  |  |  | 0
Otepää vahtkonnatee (0,93 km) rekonstrueerimine
Ettevalmistus- ja veejuhtmete tööd
188 | Võsa, peenmetsa ja metsa raie, koondamine hunnikutesse ja kokkuvedu 1000m | tm | 5 |  | 0
189 | Tee- ja kraavitrassi ning teerajatiste alune kändude juurimine ekskavaatoriga | ha | 0.61 |  | 0
190 | Settebasseini kaevamine ja puhastamine II -IIIgr. | m³ | 65 |  | 0
191 | Settebasseini kaevepinnase edasitõstmine I-II gr | m³ | 39 |  | 0
192 | Settebasseini kaevepinnase laialiajamine buldooseriga kuni 20 m | m³ | 39 |  | 0
193 | Settebasseini täiendav puhastamine | m³ | 12 |  | 0
194 | Uute kraavide ja nõvade mahamärkimine | m | 1253 |  | 0
195 | RK - rekonstrueeritava kuivenduskraavi kaeve | m | 193 |  | 0
196 | EN - ehitatava teenõva kaeve | m | 1253 |  | 0
197 | Kaeve laialiajamine (60% kaevest) | m | 1446 |  | 0
198 | Ekspluatatsioonieelne sette eemaldamine ekskavaatoriga (10% põhikaevest) | m | 1446 |  | 0
199 | Lameda M1:5 veenõva kaeve muldesse | tk | 2 |  | 0
Truupide ehitamine ja rekonstrueerimine
200 | Truupide mahamärkimine | tk | 5 |  | 0
201 | Di=40 cm plasttruubi torustiku, tüüp 40PT, ehitamine (profileeritud plasttoru, SN8) | m | 48 |  | 0
202 | Ø 40 sm truubi mattotsaku (40 MAO) rajamine | 2 otsakut | 5 |  | 0
203 | Tähispostid truubile | tk | 6 |  | 0
204 | Ø 25…50 cm truubitoru väljatõstmine ja utiliseerimine | m | 9 |  | 0
Tee ja teeelementide katte ehitustööd
205 | Tee parameetrite ja -elementide mahamärkimine (telg, servad, kraavide siseservad) | m | 915 |  | 0
206 | Tee rajatiste mahamärkimine | tk | 6 |  | 0
207 | Olemasoleva tee/teemulde töötlemine profiili koos teekraede likvideerimisega ning mulde tihendamisega | m² | 5730 |  | 0
208 | Teemulde ehitus, laiendus teekraavidest | m³ | 601 |  | 0
209 | Mahakaeve, selle lüke või vedu kuni 100m | m³ | 330 |  | 0
210 | Teemulde ja aluse tihendamine | m³ | 931 |  | 0
211 | Geotekstiili (Deklareeritud tõmbetugevus MD/CMD ≥20 kN/m, 5,0 m lai) paigaldamine tihendatud ja profileeritud muldele | m² | 4575 |  | 0
212 | Kruusast teealuse ehitamine koos tihendamisega. Sorteeritud kruus, Positsioon nr. 4, L=4,8m, (+materjal ja vedu karjäärist) | m³ | 933 |  | 0
213 | Kruusast teekatte ehitamine koos tihendamisega. Purustatud kruus, Positsioon nr. 6, L=4,5m, h=10cm, 0,47 m3/m (+materjal ja vedu karjäärist) | m³ | 430 |  | 0
214 | Mahasõidukoht M3 muldkeha ja katendi ehitamine koos tihendamisega (L=10 m, R=10 m) s.h. | tk | 5 |  | 0
215 | Muldkeha ehitamine kohalikust pinnasest, H=20 cm | m³ | 120 |  | 0
216 | Geotekstiili (Deklareeritud tõmbetugevus MD/CMD ≥20 kN/m, 5,0 m lai) paigaldamine tihendatud ja profileeritud tee-elemendi muldele | m² | 520 |  | 0
217 | Aluse ehitamine koos tihendamisega, sorteeritud kruus Positsioon nr. 4, (h=30cm) (+materjal ja vedu karjäärist) | m³ | 160 |  | 0
218 | TP-T - T-kujuline tagasipööramise muldkeha ja katendi ehitamine koos tihendamisega s.h. | tk | 1 |  | 0
219 | Muldekeha ehitamine juurdeveetavast pinnasest filtr.m ≥0,5m/ööp. H=20sm (+materjal ja vedu karjäärist) | m³ | 170 |  | 0
220 | Geotekstiili (Deklareeritud tõmbetugevus MD/CMD ≥20 kN/m, 5,0 m lai) paigaldamine tihendatud ja profileeritud tee-elemendi muldele | m² | 850 |  | 0
221 | Aluse ehitamine koos tihendamisega, sorteeritud kruus Positsioon nr. 4, (h=20cm) (+materjal ja vedu karjäärist) | m³ | 168 |  | 0
222 | Katte ehitamine koos tihendamisega, purustatud kruus Positsioon nr. 6, (h=10cm) (+materjal ja vedu karjäärist) | m³ | 70 |  | 0
223 | Liiklusmärgi 221 "Anna teed" komplekti paigaldamine koos eelteavitusmärgiga 221+811 (suurusgrupp 2) | komplekt | 1 |  | 0
224 | Liiklusmärgi 644 "Tee nimetus" komplekti (2tk) paigaldamine | komplekt | 1 |  | 0
225 | Liiklusmärgi 341 "Massipiirang" komplekti paigaldamine koos lisateatetahvliga 891b "Välja arvatud RMK loal" (suurusgrupp 2) | komplekt | 1 |  | 0
Muud tööd
226 | Ehitusobjekti infotahvlite paigaldus (mõõtudega 1m x 1,5m) ja olemasolu | tk | 1 |  | 0
227 | Ehitustööde ajaks ajutise liikluse korraldamine ja liiklusmärkide paigaldus | tk | 1 |  | 0
228 | Koordinaatidega seotud teostusjoonise koostamine (RMK nõuete kohane ja digitaalne) | tk | 1 |  | 0
229 | Lubade, kooskõlastuste ja kasutuslubade ning tagatiste hankimine jne. (Teised maaomanikud, Trasside valdajad, Transpordiamet, Põllumajandus- ja Toiduamet, Keskkonnaamet jne.) kokku | Objekt | 1 |  | 0
230 | Ehitusjärgne teeäärte niitmine poomniidukiga (min 2+2m) | ha | 0.37 |  | 0
Otepää vahtkonnatee (0,93 km) rekonstrueerimine kokku |  |  |  |  | 0
Keldu tee (1,01 km) rekonstrueerimine
Ettevalmistus- ja veejuhtmete tööd
231 | Võsa, peenmetsa ja metsa raie, koondamine hunnikutesse ja kokkuvedu 1000m | tm | 5 |  | 0
232 | Tee- ja kraavitrassi ning teerajatiste alune kändude juurimine ekskavaatoriga | ha | 0.22 |  | 0
233 | Uute kraavide ja nõvade mahamärkimine | m | 652 |  | 0
234 | EK - ehitatava kuivenduskraavi kaeve | m | 95 |  | 0
235 | RK - rekonstrueeritava kuivenduskraavi kaeve | m | 36 |  | 0
236 | ET - ehitatava teekraavi kaeve | m | 296 |  | 0
237 | EN - ehitatava teenõva kaeve | m | 261 |  | 0
238 | Kaeve laialiajamine (60% kaevest) | m | 688 |  | 0
239 | Ekspluatatsioonieelne sette eemaldamine ekskavaatoriga (10% põhikaevest) | m | 688 |  | 0
Truupide ehitamine ja rekonstrueerimine
240 | Truupide mahamärkimine | tk | 3 |  | 0
241 | Di=40 cm plasttruubi torustiku, tüüp 40PT, ehitamine (profileeritud plasttoru, SN8) | m | 22 |  | 0
242 | Di=50 cm plasttruubi torustiku, tüüp 50PT, ehitamine (profileeritud plasttoru, SN8) | m | 10 |  | 0
243 | Ø 40 sm truubi mattotsaku (40 MAO) rajamine | 2 otsakut | 2 |  | 0
244 | Ø 50-60 sm truubi mattotsaku (50-60 MAO) rajamine | 2 otsakut | 1 |  | 0
245 | Ø 25…50 cm truubitoru väljatõstmine ja utiliseerimine | m | 16 |  | 0
Tee ja teeelementide katte ehitustööd
246 | Tee parameetrite ja -elementide mahamärkimine (telg, servad, kraavide siseservad) | m | 970 |  | 0
247 | Tee rajatiste mahamärkimine | tk | 10 |  | 0
248 | Olemasoleva tee/teemulde töötlemine profiili koos teekraede likvideerimisega ning mulde tihendamisega | m² | 6060 |  | 0
249 | Teemulde ehitus, laiendus teekraavidest | m³ | 547 |  | 0
250 | Mahakaeve, selle lüke või vedu kuni 100m | m³ | 315 |  | 0
251 | Teemulde ja aluse tihendamine | m³ | 862 |  | 0
252 | Geotekstiili (Deklareeritud tõmbetugevus MD/CMD ≥20 kN/m, 5,0 m lai) paigaldamine tihendatud ja profileeritud muldele | m² | 4850 |  | 0
253 | Kruusast teealuse ehitamine koos tihendamisega. Sorteeritud kruus, Positsioon nr. 4, L=4,8m, (+materjal ja vedu karjäärist) | m³ | 989 |  | 0
254 | Kruusast teekatte ehitamine koos tihendamisega. Purustatud kruus, Positsioon nr. 6, L=4,5m, h=10cm, 0,47 m3/m (+materjal ja vedu karjäärist) | m³ | 456 |  | 0
255 | Mahasõidukoht M3 muldkeha ja katendi ehitamine koos tihendamisega (L=10 m, R=10 m) s.h. | tk | 2 |  | 0
256 | Muldkeha ehitamine kohalikust pinnasest, H=20 cm | m³ | 48 |  | 0
257 | Geotekstiili (Deklareeritud tõmbetugevus MD/CMD ≥20 kN/m, 5,0 m lai) paigaldamine tihendatud ja profileeritud tee-elemendi muldele | m² | 208 |  | 0
258 | Aluse ehitamine koos tihendamisega, sorteeritud kruus Positsioon nr. 4, (h=30cm) (+materjal ja vedu karjäärist) | m³ | 64 |  | 0
259 | Mahasõidukoht M8 katendi ehitamine koos tihendamisega (L=20 m, R=15 m) s.h. | tk | 1 |  | 0
260 | Geotekstiili (Deklareeritud tõmbetugevus MD/CMD ≥20 kN/m, 5,0 m lai) paigaldamine tihendatud ja profileeritud tee-elemendi muldele | m² | 208 |  | 0
261 | Aluse ehitamine koos tihendamisega, sorteeritud kruus Positsioon nr. 4, (h=20cm) (+materjal ja vedu karjäärist) | m³ | 21 |  | 0
262 | Katte ehitamine koos tihendamisega, purustatud kruus Positsioon nr. 6, (h=10cm) (+materjal ja vedu karjäärist) | m³ | 18 |  | 0
263 | Teede T-kujulise ristmiku R-T muldkeha ja katendi ehitamine koos tihendamisega s.h. | tk | 1 |  | 0
264 | Muldekeha ehitamine juurdeveetavast pinnasest filtr.m ≥0,5m/ööp. H=20sm (+materjal ja vedu karjäärist) | m³ | 85 |  | 0
265 | Geotekstiili (Deklareeritud tõmbetugevus MD/CMD ≥20 kN/m, 5,0 m lai) paigaldamine tihendatud ja profileeritud tee-elemendi muldele | m² | 425 |  | 0
266 | Aluse ehitamine koos tihendamisega, sorteeritud kruus Positsioon nr. 4, (h=20cm) (+materjal ja vedu karjäärist) | m³ | 86 |  | 0
267 | Katte ehitamine koos tihendamisega, purustatud kruus Positsioon nr. 6, (h=10cm) (+materjal ja vedu karjäärist) | m³ | 42 |  | 0
268 | Mahasõidukoht M5 katendi ehitamine koos tihendamisega (L=5 m, R=5 m) s.h. | tk | 6 |  | 0
269 | Geotekstiili (Deklareeritud tõmbetugevus MD/CMD ≥20 kN/m, 5,0 m lai) paigaldamine tihendatud ja profileeritud tee-elemendi muldele | m² | 270 |  | 0
270 | Aluse ehitamine koos tihendamisega, sorteeritud kruus Positsioon nr. 4, (h=20cm) (+materjal ja vedu karjäärist) | m³ | 60 |  | 0
271 | Katte ehitamine koos tihendamisega, purustatud kruus Positsioon nr. 6, (h=10cm) (+materjal ja vedu karjäärist) | m³ | 36 |  | 0
272 | Liiklusmärgi 221 "Anna teed" komplekti paigaldamine koos eelteavitusmärgiga 221+811 (suurusgrupp 2) | komplekt | 1 |  | 0
273 | Liiklusmärgi 644 "Tee nimetus" komplekti (2tk) paigaldamine | komplekt | 1 |  | 0
274 | Liiklusmärgi 341 "Massipiirang" komplekti paigaldamine koos lisateatetahvliga 891b "Välja arvatud RMK loal" (suurusgrupp 2) | komplekt | 1 |  | 0
Muud tööd
275 | Ehitusobjekti infotahvlite paigaldus (mõõtudega 1m x 1,5m) ja olemasolu | tk | 2 |  | 0
276 | Ehitustööde ajaks ajutise liikluse korraldamine ja liiklusmärkide paigaldus | tk | 2 |  | 0
277 | Koordinaatidega seotud teostusjoonise koostamine (RMK nõuete kohane ja digitaalne) | tk | 1 |  | 0
278 | Lubade, kooskõlastuste ja kasutuslubade ning tagatiste hankimine jne. (Teised maaomanikud, Trasside valdajad, Transpordiamet, Põllumajandus- ja Toiduamet, Keskkonnaamet jne.) kokku | Objekt | 1 |  | 0
279 | Ehitusjärgne teeäärte niitmine poomniidukiga (min 2+2m) | ha | 0.4 |  | 0
Keldu tee (1,01 km) rekonstrueerimine kokku |  |  |  |  | 0
Keldu harutee (0,52 km) ehitamine
Ettevalmistus- ja veejuhtmete tööd
280 | Võsa, peenmetsa ja metsa raie, koondamine hunnikutesse ja kokkuvedu 1000m | tm | 5 |  | 0
281 | Tee- ja kraavitrassi ning teerajatiste alune kändude juurimine ekskavaatoriga | ha | 0.62 |  | 0
282 | Uute kraavide ja nõvade mahamärkimine | m | 322 |  | 0
283 | EN - ehitatava teenõva kaeve | m | 322 |  | 0
284 | Kaeve laialiajamine (60% kaevest) | m | 322 |  | 0
285 | Ekspluatatsioonieelne sette eemaldamine ekskavaatoriga (10% põhikaevest) | m | 322 |  | 0
286 | Veejuhtmete põhja ja osa nõlva killustikpuistega kindlustus järsu kaldega lõikudes D 32-56mm (5 cm paksune kiht laius 1,0m) | m | 500 |  | 0
Truupide ehitamine ja rekonstrueerimine
286 | Truupide mahamärkimine | tk | 5 |  | 0
287 | Di=40 cm plasttruubi torustiku, tüüp 40PT, ehitamine (profileeritud plasttoru, SN8) | m | 37 |  | 0
288 | Di=60 cm plasttruubi torustiku, tüüp 60PT, ehitamine (profileeritud plasttoru, SN8) | m | 16 |  | 0
289 | Ø 40 sm truubi mattotsaku (40 MAO) rajamine | 2 otsakut | 4 |  | 0
290 | Ø 80 cm truubi kiviotsak kivikindlustusega (80-KOK) rajamine | 2 otsakut | 1 |  | 0
291 | Tähispostid truubile | tk | 8 |  | 0
Tee ja teeelementide katte ehitustööd
292 | Tee parameetrite ja -elementide mahamärkimine (telg, servad, kraavide siseservad) | m | 460 |  | 0
293 | Tee rajatiste mahamärkimine | tk | 4 |  | 0
294 | Tee aluse mahuline planeerimine | m³ | 1092 |  | 0
295 | Teemulde ehitus, laiendus teekraavidest | m³ | 155 |  | 0
296 | Mahakaeve, selle lüke või vedu kuni 100m | m³ | 1060 |  | 0
297 | Teemulde ja aluse tihendamine | m³ | 2307 |  | 0
298 | Geotekstiili (Deklareeritud tõmbetugevus MD/CMD ≥20 kN/m, 5,0 m lai) paigaldamine tihendatud ja profileeritud muldele | m² | 2381 |  | 0
299 | Kruusast teealuse ehitamine koos tihendamisega. Sorteeritud kruus, Positsioon nr. 4, L=4,8m, (+materjal ja vedu karjäärist) | m³ | 756 |  | 0
300 | Kruusast teekatte ehitamine koos tihendamisega. Purustatud kruus, Positsioon nr. 6, L=4,5m, h=10cm, 0,47 m3/m (+materjal ja vedu karjäärist) | m³ | 225 |  | 0
301 | Silmuse-kujulise tagasipööramise koha muldkeha ja katendi ehitamine koos tihendamisega s.h. | tk | 1 |  | 0
302 | Muldekeha ehitamine juurdeveetavast pinnasest filtr.m ≥0,5m/ööp. H=20sm (+materjal ja vedu karjäärist) | m³ | 204 |  | 0
303 | Geotekstiili (Deklareeritud tõmbetugevus MD/CMD ≥20 kN/m, 5,0 m lai) paigaldamine tihendatud ja profileeritud tee-elemendi muldele | m² | 850 |  | 0
304 | Aluse ehitamine koos tihendamisega, sorteeritud kruus Positsioon nr. 4, (h=20cm) (+materjal ja vedu karjäärist) | m³ | 160 |  | 0
305 | Katte ehitamine koos tihendamisega, purustatud kruus Positsioon nr. 6, (h=10cm) (+materjal ja vedu karjäärist) | m³ | 80 |  | 0
306 | Teede T-kujulise ristmiku R-T muldkeha ja katendi ehitamine koos tihendamisega s.h. | tk | 1 |  | 0
307 | Muldekeha ehitamine juurdeveetavast pinnasest filtr.m ≥0,5m/ööp. H=20sm (+materjal ja vedu karjäärist) | m³ | 85 |  | 0
308 | Geotekstiili (Deklareeritud tõmbetugevus MD/CMD ≥20 kN/m, 5,0 m lai) paigaldamine tihendatud ja profileeritud tee-elemendi muldele | m² | 425 |  | 0
309 | Aluse ehitamine koos tihendamisega, sorteeritud kruus Positsioon nr. 4, (h=20cm) (+materjal ja vedu karjäärist) | m³ | 86 |  | 0
310 | Katte ehitamine koos tihendamisega, purustatud kruus Positsioon nr. 6, (h=10cm) (+materjal ja vedu karjäärist) | m³ | 42 |  | 0
311 | Mahasõidukoht M5 katendi ehitamine koos tihendamisega (L=5 m, R=5 m) s.h. | tk | 2 |  | 0
312 | Geotekstiili (Deklareeritud tõmbetugevus MD/CMD ≥20 kN/m, 5,0 m lai) paigaldamine tihendatud ja profileeritud tee-elemendi muldele | m² | 90 |  | 0
313 | Aluse ehitamine koos tihendamisega, sorteeritud kruus Positsioon nr. 4, (h=20cm) (+materjal ja vedu karjäärist) | m³ | 20 |  | 0
314 | Katte ehitamine koos tihendamisega, purustatud kruus Positsioon nr. 6, (h=10cm) (+materjal ja vedu karjäärist) | m³ | 12 |  | 0
315 | Loaplatsi mõõtmetega 10x25 m muldkeha ja katendi ehitamine koos tihendamisega s.h. |  | 1 |  | 0
316 | Platsi aluse maa paneerimine ja tasandamine | m³ | 75 |  | 0
317 | Katte ehitamine koos tihendamisega, sorteeritud kruus Positsioon nr. 4, (h=20cm) (+materjal ja vedu karjäärist) | m³ | 50 |  | 0
318 | Liiklusmärgi 221 "Anna teed" komplekti paigaldamine koos eelteavitusmärgiga 221+811 (suurusgrupp 2) | komplekt | 1 |  | 0
319 | Liiklusmärgi 644 "Tee nimetus" komplekti (2tk) paigaldamine | komplekt | 1 |  | 0
320 | Liiklusmärgi 341 "Massipiirang" komplekti paigaldamine koos lisateatetahvliga 891b "Välja arvatud RMK loal" (suurusgrupp 2) | komplekt | 1 |  | 0
Muud tööd
321 | Ehitusobjekti infotahvlite paigaldus (mõõtudega 1m x 1,5m) ja olemasolu | tk | 1 |  | 0
322 | Ehitustööde ajaks ajutise liikluse korraldamine ja liiklusmärkide paigaldus | tk | 1 |  | 0
323 | Koordinaatidega seotud teostusjoonise koostamine (RMK nõuete kohane ja digitaalne) | tk | 1 |  | 0
324 | Lubade, kooskõlastuste ja kasutuslubade ning tagatiste hankimine jne. (Teised maaomanikud, Trasside valdajad, Transpordiamet, Põllumajandus- ja Toiduamet, Keskkonnaamet jne.) kokku | Objekt | 1 |  | 0
325 | Ehitusjärgne teeäärte niitmine poomniidukiga (min 2+2m) | ha | 0.21 |  | 0
Keldu harutee (0,52 km) ehitamine kokku |  |  |  |  | 0
|  | Maksumus kokku |  | 0
|  | Käibemaks 20 % |  | 0
|  | Kokku |  | 0
* Truubitorud peavad olema rõngasjäikusega Sn8 ja vastama EN-13476 standardi nõuetele.
** Kõik tööde juures tuleb arvestada ka materjalide maksumus.
*** Teeehituse kasutatavate sidumata ja hüdrauliliselt seotud segude ja täitematerjalide mõistete käsitlemisel ning kvaliteedi
määramisel lähtutakse EVS-EN 13285:2010 ja EVS-EN 13242:2006+A1:2008 standardi nõuetest.
**** Geotekstiilide markeerimisel ja määramisel tuleb lähtuda EVS-EN ISO 10320:2019 standardi nõuetest.
***** Geotekstiilid peavad olema sertifitseeritud NGS (NorGeoSpec) või mõne muu analoogse sõltumatu sertifitseerija poolt.
****** Truubi otsakute ehitamisel, nõlvade kindlustamisel jm. võib kasutada ainult erosioonitõkke matti, mis koosneb
100% kookoskiududest (350 g/m2) ja mille siduselemendiks on jute nöör/võrk. Plastist sidusnöörid/võrgud on keelatud
****** Truubi otsakute ehitamisel, nõlvade kindlustamisel jm. võib kasutada hüdrokülvi, kuid see peab olema teostatud 50 päeva enne
ehituse lõpptähtaega ja ehituse üle andes peab otsakul/kindlustusel kasvama ühtlane elujõuline haljastus.
******* Objektil peab olema tagatud ajakohane ajutine liikluskorraldus paigaldatud ajutiste liiklusmärkidega nr 158 „Teetööd“, nr 331
„Sissesõidu keeld”, nr 552 „Umbtee” ja avalikult kasutatavatel teedel tööde tegemiseks nõutavad liiklusskeemi kohased märgid
ning lisaks kõik muud juhtumi põhised vajalikud ajutised liiklusmärgid