## 1. General
Tehnilise kirjelduse üldinfo / General info of the technical requirements description
Hanke nimi/ Title of the procurement | Skidomeeter | Skidometer
Hanke viitenumber / Procurement reference number | 269482
Hanke osa nimi / Procurement lot name | Lennuraja hõõrdeteguri mõõtja | Runway friction tester
Hanke osa nr / Procurement lot number | 1
Hanke põhiobjekt ja lühikirjeldus / Main object of the procurement and short description | M1 kategooria sõiduk, millele on paigaldatud mõõteseade koos juhtpaneeli ja tarkvaraga. | Category M1 vehicle with installed measuring device, its command and controls and software
Hanke lisaobjektid ja lühikirjeldused / Additional procurement objects and descriptions | Mõõteseadme varuosad, remont ja hooldus. | Measurement device spare parts, maintenance and repair service.
Hanke eesmärk / Purpose of the procurement | Lennuraja hõõrdeteguri mõõtja ja varuosade soetamine koos remondi ja hoolduse teostamisega vähemalt garantiiaja jooksul. | Purchases of runway friction tester with possible spare parts, maintenance and repair service for at least the endurance of warranty.
Lisainfo / Additional info | Üleandmine ja vastuvõtmine toimub Hankija asukohas Ämari Lennubaasis. | Handover and acceptance is done at the Procurers location at the Ämari Airbase.
| Juhul kui Pakkumuse esitamiseks on Pakkujal vaja tutvuda hankeeseme jooniste, dokumentide ja asukohtadega, korraldab Hankija infopäeva või lepitakse Pakkujatega eraldi kokku. | In case the Tenderer requires to familiarize their self with procurement objects drawings, documentation and locations to compose the tender, the Procurer arranges information sharing event or the familiarization is agreed by other means.
Juhised täitjale / Instructions to Tenderer
Pakkuja sisestab info kollase taustaga lahtirtesse / Tenderer inserts information into cells with yellow fill.
"Pakutava toote/teenuse täpne kirjeldus või väärtus vastavalt nõude kirjeldusele" lahtris, kirjeldab Pakkuja kuidas nõude täidab ja/või annab vastava arvväärtuse. / "The exact description or value of the product/service offered according to the description of the requirement" cell is filled by the Tenderer with description of how the requirement is met and/or inserts compliant numerical value.
"Viide seotud dokumendile, veebilehele" lahtris viitab Pakkuja dokumendile, dokumendi leheküljele, ettevõtte veebileheküljele või samaväärse lahenduse veebileheküljele. / "Reference to the document, web page" cell is filled by the Tenderer with reference to the document and page number, product webpage or equivalent solutions webpage.
"Pakkuja poolsed kommentaarid" lahtrisse võib lisada täiendavat infot nõude täitmise ja vastavuse kontrolli kohta, küsimused Hankijale, alternatiivsed lahendused jms. / "Comments by the tenderer" cell may be filled with additional information regarding the compliance of the requirement, compliance check method, questions to the Procurer, alternative solutions etc.
Käesolevas tehniliste nõuete kirjelduses(edaspidi TK) on välja toodud vähimad nõuded, mille pakutavad Seadmed peavad täitma. / Following technical requirement description(hereinafter as TRD) describes the minimum requirements of which the proposed product/service is to fulfil.
Nõuete täitmisel, mis ei ole selgelt reguleeritud, lähtutakse valdkonna parimatest tavadest. / Industry best practice principles to follow in cases not clearly regulated.

## 2. Table of Contents
Töölehe nimetus / Worksheet lable |  | Jaotise nimetus / Paragraph | Hyperlink
1. | Üldinfo / General |  | General info
2. | Sisukord / Table of Contents |  | -
3. | Teenuse või toote kirjeldus / Description of the object | 1. Võimekuste nõuded | Capability_requirements
|  | 2. Üldised nõuded | General_requirements
4. | Tehnilised nõuded / Technical specifications | 3. Kasutuskeskkonna tingimused | Operating_environment
|  | 4. Värvid ja markeeringud | Coating_and_marking_requirements
|  | 5. Nõuded sõidukile | Vehicle_requirements
|  | 5.9 Juhiabid | Driving_assistants
|  | 5.10 Sõitjate ruum | Interior
|  | 5.11 Valgustus | Lighting
|  | 5.12. Elektrisüsteem | Electrical_system
|  | 5.13 Muu varustus | Additional_appliances
|  | 6. Nõuded mõõtmisseadmetele | Measuring_equipment_requirements
5. | Standardid ja normatiivid / Standards & regulations | 7. Riiklikud ja rahvusvahelised määrused | National_and_international_regulations
|  | 8. Riiklikud ja rahvusvahelised standardid | National_and_international_standards
6. | Logistiline toetus / Logistics | 9. Üleandmine | Delivery
|  | 10. Varuosad | Spare_parts
|  | 11. Nõuded dokumentatsioonile | Documentation_requirements
|  | 12. Kasutajakoolitused | User_training_requirements
|  | 13. Nõuded garantii teenusele | Warranty_service_requirements

## 3. Description of the object
Nõude number / Requirement number | Nõude kirjeldus | Requirement description | Pakutava toote/teenuse täpne kirjeldus või väärtus vastavalt nõude kirjeldusele / The exact description or value of the product/service offered according to the description of the requirement | Viide seotud dokumendile, veebilehele / Reference to the document, web page | Vastavuse kontrolli meetod | Verification method | Vastavuse kontrolli kirjeldus | Verification method description | Pakkuja poolsed kommentaarid / Comments by the tenderer
1. | Võimekuste nõuded | Capability requirements
1.1 | Lennuraja hõõrdeteguri mõõtja(edaspidiselt seadmed) peab aastaringselt olema võimeline lennuväljal teostama vähemalt järgmiseid ülesandeid: | Runway friction tester(hereinafter as equipment) is capable to perform on the airfield all year round at least following tasks: |  |  | Tõend | Certificate | Pakkuja esitab dokumendi mõõtmismeetodi kirjeldusega | Tenderer presents document describing measurement process
1.1.1 | lennuraja ulatuses mõõta kuiva rajakatte hõõrdetegurit, | measure friction coefficient of the runway surface area in dry conditions, |  |  | Tõend | Certificate | Pakkuja esitab dokumendi mõõtmismeetodi kirjeldusega | Tenderer presents document describing measurement process
1.1.2 | lennuraja ulatuses mõõta märja rajakatte hõõrdetegurit, | measure friction coefficient of the runway surface area in wet conditions, |  |  | Tõend | Certificate | Pakkuja esitab dokumendi mõõtmismeetodi kirjeldusega | Tenderer presents document describing measurement process
1.1.3 | lennuraja ulatuses mõõta lumise rajakatte hõõrdetegurit, | measure friction coefficient of the runway surface area in snow conditions |  |  | Tõend | Certificate | Pakkuja esitab dokumendi mõõtmismeetodi kirjeldusega | Tenderer presents document describing measurement process
1.1.6 | rajakatte ja liiklusala teiste katete hõõrdeteguri mõõtmisi hooldusvajaduse määramiseks. | friction coefficient measurements on runway surface and other surfaces in the traffic area to determine maintenance requirements. |  |  | Tõend | Certificate | Pakkuja esitab dokumendi mõõtmismeetodi kirjeldusega | Tenderer presents document describing measurement process
2. | Üldised nõuded | General requirements
2.1 | Seadmed koos varustusega peavad vastama kõikidele kehtivatele nõuetele ja standarditele, mis laienevad riigihanke objektile. | The Equipment and its equipment must comply with corresponding standards and regulations applicable to procurement item. |  |  | Kinnituskiri | Confirmation | Pakkuja esitab samaväärse toote joonised/fotod või referentskirja mõnelt eelmiselt lepingupartnerilt. | Tenderer presents drawings/photos of equivalent product or reference letter from some of previous procurers
2.2 | Tarnitud seadmed peavad olema terviklikud ja kasutusvalmis, kõik tööriistad ja tarvikud peavad asuma neile ettenähtud kohtades ning transpordipakend ja ebavajalikud sildid peavad olema eemaldatud. | The Equipment is delivered in complete and ready to use condition, all the tools and accessories are located in their designated places, transport packaging and unnecessary labelling removed. |  |  | Kinnituskiri | Confirmation | Pakkuja esitab samaväärse toote joonised/fotod või referentskirja mõnelt eelmiselt lepingupartnerilt. | Tenderer presents drawings/photos of equivalent product or reference letter from some of previous procurers
2.3 | Koos seadmetega tuleb tarnida niiskuskindlasse kilekotti suletud eesti- ja ingliskeelne dokumentatsioon paberkandjal ning andmekandjal koos digitaalsete failidega. | Documentation in Estonian and English including delivery of digital files, sealed in a moisture-proof plastic bag shall be delivered with the vehicle. |  |  | Kinnituskiri | Confirmation | Pakkuja esitab samaväärse toote joonised/fotod või referentskirja mõnelt eelmiselt lepingupartnerilt. | Tenderer presents drawings/photos of equivalent product or reference letter from some of previous procurers
2.4 | Seadmete kleebised, sildid, märgid, lülitid, juhtseadmed, näidikud, kasutusjuhised jms. tähistus peab olema eesti keeles. | Estonian language shall be used on equipment decals, labels, signs, switches, controls, displays, operating instructions etc. markings. |  |  | Kinnituskiri | Confirmation | Pakkuja esitab samaväärse toote joonised/fotod või referentskirja mõnelt eelmiselt lepingupartnerilt. | Tenderer presents drawings/photos of equivalent product or reference letter from some of previous procurers
2.5 | Instrumentide kalibreerimine ning juhtseadiste, lülitite, hoiukohtade või muude asukohtade tähistus ja/või märgistus peab olema Si-ühikutes ja võimalusel eesti keeles. | The calibration of instruments and the labelling or marking of controls, switches, lockers or other locations shall be in the Si-units and in the Estonian language where possible. |  |  | Kinnituskiri | Confirmation | Pakkuja esitab samaväärse toote joonised/fotod või referentskirja mõnelt eelmiselt lepingupartnerilt. | Tenderer presents drawings/photos of equivalent product or reference letter from some of previous procurers
2.6 | Seadmed peavad olema kasutamata, tootmisaasta mitte varem kui tellimusele eelnev aasta. | The delivered equipment must be unused, date of production not older than previous year prior to order. |  |  | Kinnituskiri | Confirmation | Pakkuja esitab samaväärse toote joonised/fotod või referentskirja mõnelt eelmiselt lepingupartnerilt. | Tenderer presents drawings/photos of equivalent product or reference letter from some of previous procurers
2.7 | Pakkuja korraldab sõiduki registreerimise riiklikus autoregistris ja/või Kaitseväe sõidukite registris. | Tenderer arranges the vehicle to be registered in national vehicle register and/or in the register of the vehicles of Defence Forces. |  |  | Kinnituskiri | Confirmation | Pakkuja esitab referentskirja mõnelt eelmiselt lepingupartnerilt. | Tenderer presents drawings/photos of equivalent product or reference letter from some of previous procurers
Back to contents

## 4. Technical specifications
Nõude number / Requirement number | Nõude kirjeldus | Requirement description | Pakutava toote/teenuse täpne kirjeldus või väärtus vastavalt nõude kirjeldusele / The exact description or value of the product/service offered according to the description of the requirement | Viide seotud dokumendile, veebilehele / Reference to the document, web page | Vastavuse kontrolli meetod | Verification method | Vastavuse kontrolli kirjeldus | Verification method description | Pakkuja poolsed kommentaarid / Comments by the tenderer
3. | Kasutuskeskkonna tingimused | Operating environment
3.1 | Seadmed peavad töötama ilma täiendavate muudatusteta: | Equipment shall be operational without additional modifications in the: |  |  | Tõend | Certificate | Pakkuja esitab katsetuste protokolli või muu asjassepuutuva dokumendi, mis kinnitab seadmete ilmastikukindlust. | Tenderer presents confirmed test results or applicable documents confirming the compliance of the requirement.
3.2 | temperatuuri vahemikus –30 kuni +40 °C, | temperature range –30 to +40 °C, |  |  | Tõend | Certificate | Pakkuja esitab katsetuste protokolli või muu asjassepuutuva dokumendi, mis kinnitab seadmete ilmastikukindlust. | Tenderer presents confirmed test results or applicable documents confirming the compliance of the requirement.
3.3 | tolmus ja vihmas vähemalt IP 43 standardile vastavalt, | dust and rain at least to IP 43 standard. |  |  | Tõend | Certificate | Pakkuja esitab katsetuste protokolli või muu asjassepuutuva dokumendi, mis kinnitab seadmete ilmastikukindlust. | Tenderer presents confirmed test results or applicable documents confirming the compliance of the requirement.
4. | Värvide ja markeeringute nõuded | Coating and marking requirements
4.1 | Märgistuses ja/või kasutusjuhistes võib kasutada sümboleid ja jooniseid. | Labelling and user instructions can be pictograms and drawings. |  |  | Kinnituskiri | Confirmation | Pakkuja esitab sarnase toote joonised/fotod või referentskirja mõnelt eelmiselt lepingupartnerilt. | Tenderer presents drawings/photos of equivalent product or reference letter from some of previous procurers
4.2 | Siltide täpne kujundus ja asukoht tuleb enne paigaldamist Tellijaga kooskõlastada. | Exact design, size and location of labelling must be coordinated with the contracting authority prior to the application. |  |  | Kinnituskiri | Confirmation | Pakkuja esitab sarnase toote joonised/fotod või referentskirja mõnelt eelmiselt lepingupartnerilt. | Tenderer presents drawings/photos of equivalent product or reference letter from some of previous procurers
4.3 | Sõiduk värvitakse väävelkollaseks RAL või samaväärse standardi tooni 1016. | The vehicle shall be painted sulphur yellow RAL or equivalent standard tone 1016. |  |  | Kinnituskiri | Confirmation | Pakkuja esitab sarnase toote joonised/fotod või referentskirja mõnelt eelmiselt lepingupartnerilt. | Tenderer presents drawings/photos of equivalent product or reference letter from some of previous procurers
4.4 | Alumiiniumist, roostevabast ja plastik materjalist luugid, seadmed ja ühendused jäetakse värvimata kui on vastupidavad korrosioonile ja UV kiirgusele. | Aluminum, stainless steel and plastic material hatches, equipment and connections are not painted if they are corrosion and UV radiation resistant. |  |  | Kinnituskiri | Confirmation | Pakkuja esitab sarnase toote joonised/fotod või referentskirja mõnelt eelmiselt lepingupartnerilt. | Tenderer presents drawings/photos of equivalent product or reference letter from some of previous procurers
4.5 | Vanuse, äärmuslike kliimatingimuste või kuumuse mõjul kilduvad, pragunevad või kihistuvaid kaitsekatteid ei tohi kasutada. | Protective coatings that chip, crack, or scale with age or extremes of climatic conditions or when exposed to heat shall not be used. |  |  | Tõend | Certificate | Pakkuja esitab sarnase toote joonised/fotod või materjalide sertifikaadid | Tenderer presents drawings/photos or conformance certificates of equivalent product.
5. | Nõuded sõidukile | Vehicle requirements
5.1 | Sõiduk vastab M1 kategooria nõuetele. | Vehicle is compliant with the requirements for M1 category vehicle. |  |  | Tõend | Certificate | Pakkuja esitab CE või samaväärse UNECE dokumendi | Tenderer presents CE or equivalent UNECE document
5.2 | Juhtimine ja selleks vajalikud süsteemid on kohaldatud parempoolsele liiklusele. | Driving and required controls is arranged for right hand traffic. |  |  | Tõend | Certificate | Pakkuja esitab sarnase toote joonised/fotod või materjalide sertifikaadid | Tenderer presents drawings/photos or conformance certificates of equivalent product.
5.3 | Mootor kasutab Euroopa liidu nõuetele vastavat bensiini või samaväärset kütust. | Engine runs on gasoline or equivalent fuel approved to European Union regulations. |  |  | Tõend | Certificate | Pakkuja esitab CE või samaväärse UNECE dokumendi | Tenderer presents CE or equivalent UNECE document
5.4 | Mootori võimsus vähemalt 110 kW | Engine power of at least 110 kW. |  |  | Tõend | Certificate | Pakkuja esitab sarnase toote joonised/fotod või materjalide sertifikaadid | Tenderer presents drawings/photos or conformance certificates of equivalent product.
5.5 | Kandevõime lisaks juhile ja varustusele vähemalt 500 kg. | Allowed load of at least 500 kg in addition to the driver and mandatory appliances. |  |  | Tõend | Certificate | Pakkuja esitab sarnase toote joonised/fotod või materjalide sertifikaadid | Tenderer presents drawings/photos or conformance certificates of equivalent product.
5.6 | Kiirendus täiskaalus kuival teekattel kohapealt kuni kiiruseni 65 km/h, mitte rohkem kui 150m jooksul (ICAO Airport Services Manual part 2 Pavement conditions, Appendix 4 punkt 5.1). | Acceleration at full load on dry runway surface up to speed 65 km/h is achieved on a distance not more than 150 m (ICAO Airport Services Manual part 2 Pavement conditions, Appendix 4 section 5.1). |  |  | Tõend | Certificate | Pakkuja esitab sarnase toote joonised/fotod või materjalide sertifikaadid | Tenderer presents drawings/photos or conformance certificates of equivalent product.
5.7 | Sõiduki rehvid vastavad kandevõimele. | Vehicle tire specifications comply with the speed and load characteristics. |  |  | Tõend | Certificate | Pakkuja esitab sarnase toote joonised/fotod või materjalide sertifikaadid | Tenderer presents drawings/photos or conformance certificates of equivalent product.
5.8 | Sõidukiga on kaasas naastudeta talverehvid, mis vastavad UNECE eeskiri nr. 117 nõuetele. | Vehicle is supplied with studless winter tires complying with UNECE regulation no. 117 requirements. |  |  | Tõend | Certificate | Pakkuja esitab sarnase toote joonised/fotod või materjalide sertifikaadid | Tenderer presents drawings/photos or conformance certificates of equivalent product.
5.9 | Juhiabid | Driving assistants
5.9.1 | Automaatkäigukast tagamaks ühtlast kiirendust usaldusväärsete mõõtmistulemuste saavutamiseks. | Automatic transmission to ensure smooth acceleration to collect reliable measuring results. |  |  | Tõend | Certificate | Pakkuja esitab sarnase toote joonised/fotod või materjalide sertifikaadid | Tenderer presents drawings/photos or conformance certificates of equivalent product.
5.9.2 | Püsikiirushoidja mis võimaldab hoida ühtlast kiirust 65 km/h ja 95 km/h (ICAO Airport Services Manual part 2 Pavement conditions, Appendix 3 punkt 3. ja 8.) | Cruise control capable of maintaining steady speeds of at least 65 km/h and 95 km/h (ICAO Airport Services Manual part 2 Pavement conditions, Appendix 3 section 3. ja 8.) |  |  | Tõend | Certificate | Pakkuja esitab sarnase toote joonised/fotod või materjalide sertifikaadid | Tenderer presents drawings/photos or conformance certificates of equivalent product.
5.9.3 | Veojõukontroll või samaväärne lahendus, mis tagab ühtlase kiirenduse ja juhitavuse ka lumisel rajal. | Traction control or equivalent solution ensuring smooth acceleration and handling also in winter conditions. |  |  | Tõend | Certificate | Pakkuja esitab sarnase toote joonised/fotod või materjalide sertifikaadid | Tenderer presents drawings/photos or conformance certificates of equivalent product.
5.9.4 | Rattaid mitte blokeeriv pidurisüsteem, ABS või samaväärne lahendus. | Braking system with anti locking, ABS or equivalent solution. |  |  | Tõend | Certificate | Pakkuja esitab sarnase toote joonised/fotod või materjalide sertifikaadid | Tenderer presents drawings/photos or conformance certificates of equivalent product.
5.9.5 | Tagurduskaamera ning parkimisandurid ees ja taga. | Reversing camera and parking sensors in the front and at the back. |  |  | Tõend | Certificate | Pakkuja esitab sarnase toote joonised/fotod või materjalide sertifikaadid | Tenderer presents drawings/photos or conformance certificates of equivalent product.
5.9.6 | Tagurdamise helisignaal. | Reveres buzzer. |  |  | Tõend | Certificate | Pakkuja esitab sarnase toote joonised/fotod või materjalide sertifikaadid | Tenderer presents drawings/photos or conformance certificates of equivalent product.
5.9.7 | Jõuajamiga võimendatud roolisüsteem. | Power assisted steering system. |  |  | Tõend | Certificate | Pakkuja esitab sarnase toote joonised/fotod või materjalide sertifikaadid | Tenderer presents drawings/photos or conformance certificates of equivalent product.
5.9.8 | Juhtmevaba käed-vaba süsteem mobiiltelefoni kasutamiseks (Bluetooth, icar, android auto) | Hands free mobile phone control system (Bluetooth, icar, android auto etc.) |  |  | Tõend | Certificate | Pakkuja esitab sarnase toote joonised/fotod või materjalide sertifikaadid | Tenderer presents drawings/photos or conformance certificates of equivalent product.
5.9.9 | Multifunktsionaalne nahkkatega ja soojendusega rool. | Multi functional, leather wrapped and heated steering wheel. |  |  | Tõend | Certificate | Pakkuja esitab sarnase toote joonised/fotod või materjalide sertifikaadid | Tenderer presents drawings/photos or conformance certificates of equivalent product.
5.9.10 | Rooli asend seadistatav kõrguses ja kauguses | Steering column adjustable for height and distance. |  |  | Tõend | Certificate | Pakkuja esitab sarnase toote joonised/fotod või materjalide sertifikaadid | Tenderer presents drawings/photos or conformance certificates of equivalent product.
5.10 | Sõitjate ruum | Interior
5.10.1 | Seadistatavad juhi- ja kõrvalistuja istmed. | Adjustable driver and passenger seat |  |  | Tõend | Certificate | Pakkuja esitab sarnase toote joonised/fotod või materjalide sertifikaadid | Tenderer presents drawings/photos or conformance certificates of equivalent product.
5.10.2 | Seadistatava võimsusega istmesoojendus vähemalt juhiistmel. | Heated seat with heating adjustment for at least drivers seat. |  |  | Tõend | Certificate | Pakkuja esitab sarnase toote joonised/fotod või materjalide sertifikaadid | Tenderer presents drawings/photos or conformance certificates of equivalent product.
5.10.3 | Istmete kattematerjal tumedat värvi (hall, tumesinine, must vms), kulumiskindlast materjalist näiteks kunstnahast või samaväärsest materjalist. | Dark color(grey, dark blue, black etc.) seat covers of wear resistant materials like synthetic leather or equivalent. |  |  | Tõend | Certificate | Pakkuja esitab sarnase toote joonised/fotod või materjalide sertifikaadid | Tenderer presents drawings/photos or conformance certificates of equivalent product.
5.10.4 | Tagumised istmed kokku klapitavad ja/või eemaldatavad. | Foldable or removable back seats. |  |  | Tõend | Certificate | Pakkuja esitab sarnase toote joonised/fotod või materjalide sertifikaadid | Tenderer presents drawings/photos or conformance certificates of equivalent product.
5.10.5 | Eelpingutitega, reguleeritava kõrgusega turvavööd eessõitjatele. | Height adjustable safety belts with pre tensioning functions for at least front seats. |  |  | Tõend | Certificate | Pakkuja esitab sarnase toote joonised/fotod või materjalide sertifikaadid | Tenderer presents drawings/photos or conformance certificates of equivalent product.
5.10.6 | Külgmised turvapadjad. | Side airbags in addition to front airbags |  |  | Tõend | Certificate | Pakkuja esitab sarnase toote joonised/fotod või materjalide sertifikaadid | Tenderer presents drawings/photos or conformance certificates of equivalent product.
5.10.7 | Turvakardinad ees ja taga. | Side safety curtains for front and back seats. |  |  | Tõend | Certificate | Pakkuja esitab sarnase toote joonised/fotod või materjalide sertifikaadid | Tenderer presents drawings/photos or conformance certificates of equivalent product.
5.10.8 | Juhiruumi klaasid kaetud läbipaistva UV kiirgust kinnipidava turvakilega, mis takistaks juhiruumi klaaside purunemise sissepoole kildudeks või samaväärne toode. | Safety film for driver and passenger compartment windows which prevent glass shards to fall inside in case of window braking. |  |  | Tõend | Certificate | Pakkuja esitab sarnase toote joonised/fotod või materjalide sertifikaadid | Tenderer presents drawings/photos or conformance certificates of equivalent product.
5.10.9 | Elektrilised klaasitõstukid vähemalt eesmistel ustel. | Power assisted window lifts for at least front doors. |  |  | Tõend | Certificate | Pakkuja esitab sarnase toote joonised/fotod või materjalide sertifikaadid | Tenderer presents drawings/photos or conformance certificates of equivalent product.
5.10.10 | Automaatne kliimaseade. | Automatic air conditioning and heating system. |  |  | Tõend | Certificate | Pakkuja esitab sarnase toote joonised/fotod või materjalide sertifikaadid | Tenderer presents drawings/photos or conformance certificates of equivalent product.
5.10.11 | Kaugjuhitav kesklukustus ja signalisatsioon. | Remote controlled central door locking and alarm system. |  |  | Tõend | Certificate | Pakkuja esitab sarnase toote joonised/fotod või materjalide sertifikaadid | Tenderer presents drawings/photos or conformance certificates of equivalent product.
5.10.12 | Automaatselt tumenev tahavaate peegel. | Self tinting rear view mirror. |  |  | Tõend | Certificate | Pakkuja esitab sarnase toote joonised/fotod või materjalide sertifikaadid | Tenderer presents drawings/photos or conformance certificates of equivalent product.
5.10.13 | Küljepeeglid elektriliselt reguleeritavad, soojendusega. | Power assisted adjustable and heated side mirrors. |  |  | Tõend | Certificate | Pakkuja esitab sarnase toote joonised/fotod või materjalide sertifikaadid | Tenderer presents drawings/photos or conformance certificates of equivalent product.
5.10.14 | Esiklaasi elektriline soojendus (klaasi sees on soojenduselement või samaväärne lahendus). | Electrically heated windshield. |  |  | Tõend | Certificate | Pakkuja esitab sarnase toote joonised/fotod või materjalide sertifikaadid | Tenderer presents drawings/photos or conformance certificates of equivalent product.
5.10.15 | Tagaklaasi elektriline soojendus. | Electrically heated rear window. |  |  | Tõend | Certificate | Pakkuja esitab sarnase toote joonised/fotod või materjalide sertifikaadid | Tenderer presents drawings/photos or conformance certificates of equivalent product.
5.10.16 | Autonoomne mootori jahutusvedeliku lisasoojendusseade programmkellaga mootori ja salongi soojendamiseks. | Additional autonomous engine cooling liquid heater with programmable pre heating options for engine and interior compartment. |  |  | Tõend | Certificate | Pakkuja esitab sarnase toote joonised/fotod või materjalide sertifikaadid | Tenderer presents drawings/photos or conformance certificates of equivalent product.
5.10.17 | Kummist põrandamatid kõikidel istmeridadel. | Rubber floor mats for all seating. |  |  | Tõend | Certificate | Pakkuja esitab sarnase toote joonised/fotod või materjalide sertifikaadid | Tenderer presents drawings/photos or conformance certificates of equivalent product.
5.11 | Valgustus | Lighting
5.11.1 | Automaatlülitusega LED esituled ja päevatuled. | Automatic LED driving and headlights. |  |  | Tõend | Certificate | Pakkuja esitab sarnase toote joonised/fotod või materjalide sertifikaadid | Tenderer presents drawings/photos or conformance certificates of equivalent product.
5.11.2 | Eesmised kurvituled ja/või udutuled. | Front cornering fog lights or equivalent road following headlights solution. |  |  | Tõend | Certificate | Pakkuja esitab sarnase toote joonised/fotod või materjalide sertifikaadid | Tenderer presents drawings/photos or conformance certificates of equivalent product.
5.11.3 | Vilkurid ja töötuled vastavalt Euroopa Lennundusohutuse Agentuuri (EASA) Aerodrome Operations nõuetele. | Alarm and work lights as per European Aeronautical and Safety Agency (EASA) Aerodrome Operations requirements. |  |  | Tõend | Certificate | Pakkuja esitab sarnase toote joonised/fotod või materjalide sertifikaadid | Tenderer presents drawings/photos or conformance certificates of equivalent product.
5.11.4 | Katusele paigaldatud LED vilkurpaneel millel on vähemalt: | LED alarm lights panel mounted on the roof with at least following: |  |  | Tõend | Certificate | Pakkuja esitab sarnase toote joonised/fotod või materjalide sertifikaadid | Tenderer presents drawings/photos or conformance certificates of equivalent product.
5.11.4.1 | Vilkurid on kollast tooni. | Alarm lights are yellow colored |  |  | Tõend | Certificate | Pakkuja esitab sarnase toote joonised/fotod või materjalide sertifikaadid | Tenderer presents drawings/photos or conformance certificates of equivalent product.
5.11.4.2 | Vilkurite nähtavus on 360kraadi | 360 degree visibility for the alarm lights |  |  | Tõend | Certificate | Pakkuja esitab sarnase toote joonised/fotod või materjalide sertifikaadid | Tenderer presents drawings/photos or conformance certificates of equivalent product.
5.11.4.3 | Vilkurite valgustugevus vähemalt 200 kandelast. | Alarm lights intensity at least 200 candela. |  |  | Tõend | Certificate | Pakkuja esitab sarnase toote joonised/fotod või materjalide sertifikaadid | Tenderer presents drawings/photos or conformance certificates of equivalent product.
5.11.4.4 | Vilkurite vilkumissagedus 60-90 jpm. | Alarm lights blinker frequency 60-90 flashes per minute. |  |  | Tõend | Certificate | Pakkuja esitab sarnase toote joonised/fotod või materjalide sertifikaadid | Tenderer presents drawings/photos or conformance certificates of equivalent product.
5.11.4.5 | Vilkurite sisse – ja väljalülitamiseks peab armatuuril olema lüliti ja märgutuli | Separate switch and indicator light to operate the alarm system is installed on the dashboard. |  |  | Tõend | Certificate | Pakkuja esitab sarnase toote joonised/fotod või materjalide sertifikaadid | Tenderer presents drawings/photos or conformance certificates of equivalent product.
5.11.10 | Katusele on paigaldatud laia valgustus nurgaga LED töötulede paneel, mis valgustab ette suunas valgustugevusega vähemalt 36 000 luumenit. | Wide beam LED lightbar mounted on the roof, facing forward with light intensity of at least 36 000 lumen. |  |  | Tõend | Certificate | Pakkuja esitab sarnase toote joonised/fotod või materjalide sertifikaadid | Tenderer presents drawings/photos or conformance certificates of equivalent product.
5.11.11 | Töötulesid peab saama sisse/välja lülitada eraldi lülitiga armatuurlaual. Sisse lülitatud asendis peab lülitus märgutuli põlema. | Separate switch and indicator light to operate the work lights is installed on the dashboard. |  |  | Tõend | Certificate | Pakkuja esitab sarnase toote joonised/fotod või materjalide sertifikaadid | Tenderer presents drawings/photos or conformance certificates of equivalent product.
5.12. | Elektrisüsteem | Electrical system
5.12.1 | Elektrisüsteem peab olema ehitatud selliselt, et toiteseadmed tagaksid masina töö koos nõutava lisavarustusega (vilkurpaneel, lisatuled, raadiojaamad, hõõrdeteguri mõõteseadmed); | Electrical system must have sufficient capacity to operate additional equipment installed on the vehicle(alarm system, work lights, radios, measurement equipment etc.) |  |  | Tõend | Certificate | Pakkuja esitab sarnase toote joonised/fotod või materjalide sertifikaadid | Tenderer presents drawings/photos or conformance certificates of equivalent product.
5.12.2 | Salongis on kahe raadiojaama paigalduse valmidus: 1. Vaba DIN-1 mõõdus sahtel; 2. Kaabel 12 V pidev pinge koos 10 A kaitsmega, 3. Kaabel 12 V katkestusega läbi süüteluku, 4. Kaabel miinus (-) ehk massijuhe, 5. eeldatav voolutarve 30 W; 6. VAHT antennid katusel, 7. otsikutega antennikaabel, varjatult polstri alt, antennist raadiojaama juurde; 8. 2 tk kõlarit vähemalt 40W võimsusega. | Readiness to install two radios near the drivers position, including at least: 1. free DIN-1 size compartment; 2. cable for 12 V current with 10 A fuse, 3. cable for 12 V current switched with vehicle ignition, 4. electrical grounding cable, 5. prognosed power consumption 30 W; 6. VHF antenna mounted on the roof, 7. concealed antenna cable with standard connections from the antenna to the radio compartment; 8. two(2) speakers with at least 40W power. |  |  | Tõend | Certificate | Pakkuja esitab sarnase toote joonised/fotod või materjalide sertifikaadid | Tenderer presents drawings/photos or conformance certificates of equivalent product.
5.12.3 | 2 tk 12V minimaalselt 15A pistikupesa armatuuril (sigaretisüütaja); | Two(2) 12V current cigarette lighter type power outlets with at least 15A capacity near front seats. |  |  | Tõend | Certificate | Pakkuja esitab sarnase toote joonised/fotod või materjalide sertifikaadid | Tenderer presents drawings/photos or conformance certificates of equivalent product.
5.12.4 | 2 tk USB-otsikuga laadimispesa | Two(2) USB type power outlets. |  |  | Tõend | Certificate | Pakkuja esitab sarnase toote joonised/fotod või materjalide sertifikaadid | Tenderer presents drawings/photos or conformance certificates of equivalent product.
5.12.5 | Sõidukil peab olema pardaarvuti, mis näitab vähemalt: 1. läbisõidumõõdiku (km), 2. kütusekulu, 3. veateadete, 4. tehniliste vedelike taseme, 5. hooldusvajaduste ja -välpade jms teavet. | Vehicle has on board information system providing at least following info: 1. distance counter (km), 2. fuel consumption, 3. faults, 4. technical liquid levels, 5. service intervals etc. |  |  | Tõend | Certificate | Pakkuja esitab sarnase toote joonised/fotod või materjalide sertifikaadid | Tenderer presents drawings/photos or conformance certificates of equivalent product.
5.13 | Muu varustus | Additional appliances
5.13.1 | Tööriistakomplekt koos tööriistade ja vahenditega sõiduki kasutaja poolsete hoolduste, avariipukseerimise, ratta vahetamise ja väikeste rikete kõrvaldamiseks. | Toolkit for user maintenance, towing, tire change and clearing minor faults. |  |  | Tõend | Certificate | Pakkuja esitab sarnase toote joonised/fotod või materjalide sertifikaadid | Tenderer presents drawings/photos or conformance certificates of equivalent product.
5.13.2 | Sise- või kaubaruumid on piisava mahutavusega, et vajadusel mahutada vähemalt 500 L suurune veemahuti, mida vajab mõõteseade. | Vehicle interior and/or cargo compartments have sufficient space to fit at least 500 L capacity water tank to operate measuring equipment. |  |  | Tõend | Certificate | Pakkuja esitab sarnase toote joonised/fotod või materjalide sertifikaadid | Tenderer presents drawings/photos or conformance certificates of equivalent product.
5.13.3 | Ohutusvarustus vastavalt sõiduki kategooriale. | Safety equipment as per the category of the vehicle. |  |  | Tõend | Certificate | Pakkuja esitab sarnase toote joonised/fotod või materjalide sertifikaadid | Tenderer presents drawings/photos or conformance certificates of equivalent product.
6. | Nõuded mõõtmisseadmele | Measuring equipment requirements
6.1 | Seade vastab Rahvusvahelise Lennundusorganisatsiooni(ICAO) Doc 9137 Airport service manual Part 2, peatükk 5. nõuetele. | Equipment complies with International Civil Aviation Organization(ICAO)9137 Airport service manual Part 2, chapter 5 requirements. |  |  | Tõend | Certificate | Pakkuja esitab sarnase toote joonised/fotod või materjalide sertifikaadid | Tenderer presents drawings/photos or conformance certificates of equivalent product.
6.2 | Seade vastab Ameerika materjalide testimise ühingu(ASTM) pidevalt hõõrduvust mõõtva seadme(CFME) standardi E2340 nõuetele. | Equipment complies with American Society for Testing of Materials(ASTM) continuous friction measuring equipment (CFME) standard E2340 requirements. |  |  | Tõend | Certificate | Pakkuja esitab sarnase toote joonised/fotod või materjalide sertifikaadid | Tenderer presents drawings/photos or conformance certificates of equivalent product.
6.3 | Seadme töörežiimiks on pidev hõõrdeteguri mõõtmine liikumisel mööda testitavat sillutist (rada) | Equipment works on continuous friction coefficient measuring mode while operated on surfaces. |  |  | Tõend | Certificate | Pakkuja esitab sarnase toote joonised/fotod või materjalide sertifikaadid | Tenderer presents drawings/photos or conformance certificates of equivalent product.
6.4 | Hõõrdeteguri koefitsiendi ulatus peab olema 0-st kuni 1,0-ni (ICAO Doc 9137) | Friction coefficient value range is displayed in between 0 to 1,0 (ICAO Doc 9137). |  |  | Tõend | Certificate | Pakkuja esitab sarnase toote joonised/fotod või materjalide sertifikaadid | Tenderer presents drawings/photos or conformance certificates of equivalent product.
6.5 | Mõõtmist on võimalik teostada vähemalt kiiruse vahemikus 40 kuni 130 km/h | Measuring is allowed in speed range of at least 40 to 130 km/h. |  |  | Tõend | Certificate | Pakkuja esitab sarnase toote joonised/fotod või materjalide sertifikaadid | Tenderer presents drawings/photos or conformance certificates of equivalent product.
6.6 | Seade on integreeritud sõidukile selliselt, et ei muuda sõiduki gabariite. | Equipment is installed on the vehicle on a way which doesn`t increase vehicle dimensions. |  |  | Tõend | Certificate | Pakkuja esitab sarnase toote joonised/fotod või materjalide sertifikaadid | Tenderer presents drawings/photos or conformance certificates of equivalent product.
6.7 | Seadme mõõteratast on võimalik tuua transpordiasendisse, mis võimaldab sõidukit kasutada ka Lennubaasi territooriumil liiklemiseks. | Equipment measuring wheel can be stowed to transport position enabling the vehicle to be used for other tasks on the Airbase. |  |  | Tõend | Certificate | Pakkuja esitab sarnase toote joonised/fotod või materjalide sertifikaadid | Tenderer presents drawings/photos or conformance certificates of equivalent product.
6.8 | Mõõterattal on T520 Unitester tüüpi rehv. | Measurement wheel has T520 Unitester type tire with dimensions 4.00-8". |  |  | Tõend | Certificate | Pakkuja esitab sarnase toote joonised/fotod või materjalide sertifikaadid | Tenderer presents drawings/photos or conformance certificates of equivalent product.
6.9 | Seade peab olema võimeline automaatselt ja püsivalt salvestama hõõrdeteguri mõõtetulemusi ja väljendama neid tabeli kujul, graafiliselt ja värvikoodidega kaardil. | Equipment can store measurement data automatically and present friction coefficient values in table form and multicolored graphics on a runway map. |  |  | Tõend | Certificate | Pakkuja esitab sarnase toote joonised/fotod või materjalide sertifikaadid | Tenderer presents drawings/photos or conformance certificates of equivalent product.
6.10 | Seadmel on GPS-süsteem, mis võimaldab mõõtmistulemusi kuvada elektroonilisel kaardil nt. Google maps`il. | Equipment uses GPS which allows data to be displayed on electronical Google Maps format. |  |  | Tõend | Certificate | Pakkuja esitab sarnase toote joonised/fotod või materjalide sertifikaadid | Tenderer presents drawings/photos or conformance certificates of equivalent product.
6.11 | Mõõtmistulemused kuvatakse kaardil mõõtmisteekonnale hõõrdeteguri koefitsiendist lähtuva värvikoodiga. | Measurement results are displayed on a map along the driven path and color coded as per friction coefficient values. |  |  | Tõend | Certificate | Pakkuja esitab sarnase toote joonised/fotod või materjalide sertifikaadid | Tenderer presents drawings/photos or conformance certificates of equivalent product.
6.12 | Mõõteraportit peab olema võimalik edastada elektrooniliselt üle mobiilse andmeside ühenduse. | Measurement report can be forwarded electronically over mobile data network. |  |  | Tõend | Certificate | Pakkuja esitab sarnase toote joonised/fotod või materjalide sertifikaadid | Tenderer presents drawings/photos or conformance certificates of equivalent product.
6.13 | Mõõteraportit peab olema võimalik salvestada mälupulgale või välisele kõvakettale PDF või CSV ja XML formaadis. | Measurement report can be stored on a USB or other external data storage unit in PDF or CSV and XML format. |  |  | Tõend | Certificate | Pakkuja esitab sarnase toote joonised/fotod või materjalide sertifikaadid | Tenderer presents drawings/photos or conformance certificates of equivalent product.
6.14 | Seadme juhtpaneeli saab kasutada juhi istekohalt ka sõidu ajal. | Equipment controls can be operated from drivers seat while driving along the path. |  |  | Tõend | Certificate | Pakkuja esitab sarnase toote joonised/fotod või materjalide sertifikaadid | Tenderer presents drawings/photos or conformance certificates of equivalent product.
6.15 | Mõõtetulemusi peab olema võimalik jälgida juhi istmelt reaalajas arvuti kuvarilt. | Measurement results can be monitored from drivers position in real time. |  |  | Tõend | Certificate | Pakkuja esitab sarnase toote joonised/fotod või materjalide sertifikaadid | Tenderer presents drawings/photos or conformance certificates of equivalent product.
6.16 | Seadme arvutile ja mõõtmisprogrammile peab olema võimalik lisada kasutajakoode, et vältida kõrvaliste isikute pääs arvutisse ning säilitada tegevuste logi. Kõik mõõtmiste ja kalibreerimiste ajalugu peab sisaldama kasutajate koode. | Equipment has multiple user options with separate passkeys and system logs. All measurement data and history is associated with user accounts. |  |  | Tõend | Certificate | Pakkuja esitab sarnase toote joonised/fotod või materjalide sertifikaadid | Tenderer presents drawings/photos or conformance certificates of equivalent product.
6.17 | Mõõtmisel peab olema ära näidatud vähemalt järgmised andmed: 1. mõõtmise kuupäev, 2. kellaaeg, 3. lennuvälja nimi, 4. raja suund, 5. mõõdetava ala pikkus, 6. keskmine kiirus mõõtmisel, 7. mõõtmise teostanud isiku nimi või kood, 8. hõõrdeteguri väärtus iga 150 m järel, 9. hõõrdeteguri madalaim, keskmine ja kõrgeim väärtus mõõtesõidu mõlemal suunal, 10. hõõrdeteguri madalaim, keskmine ja kõrgeim väärtus kogu mõõtesõidu jooksul, 11. hõõrdeteguri madalaim, keskmine ja kõrgeim väärtus iga mõõtesõidu kolmandiku kohta. | Measurement equipment must display at least the following data: 1. measurement date, 2. time in 24 h format, 3. airfield name, 4. direction of runway, 5. distance of measured path, 6. average speed during measurement, 7. measurers name or user identification, 8. friction coefficient value for every 150 m distance, 9. for both measurement run direction lowest, average and highest friction coefficient value, 10. total measurement run lowest, average and highest friction coefficient value, 11. every third of the measurement run lowest, average and highest friction coefficient value. |  |  | Tõend | Certificate | Pakkuja esitab sarnase toote joonised/fotod või materjalide sertifikaadid | Tenderer presents drawings/photos or conformance certificates of equivalent product.
6.18 | Seade teostab vähemalt 5500 m pikkuse pideva mõõtmise. | Equipment is operable for continuous measurement run of at least 5500 m. |  |  | Tõend | Certificate | Pakkuja esitab sarnase toote joonised/fotod või materjalide sertifikaadid | Tenderer presents drawings/photos or conformance certificates of equivalent product.
6.19 | Seadmel on valmidus ühendada iseniisutavat veesüsteemi (veepaak, pump ja pihustusdüüs) imiteerimaks sadeveega kaetud mõõdetavat pinda. | Equipment has readiness to operate a surface prewetting system (water tank, pump, nozzles, connections etc.) to conduct wet surface measurements. |  |  | Tõend | Certificate | Pakkuja esitab sarnase toote joonised/fotod või materjalide sertifikaadid | Tenderer presents drawings/photos or conformance certificates of equivalent product.
6.20 | Seade ei tohi vajada regulaarset kalibreerimist ennem kasutamist, arvuti-süsteem peab pakkuma automaatset kalibreerimist ja kontrolli. Kui kalibreerimine osutub vajalikuks, siis kalibreerimine peab olema teostatav vaid ühe inimese poolt ja kalibreerimisprotsess ei tohi võtta aega rohkem kui 5 minutit. | Equipment must not require calibration prior to every operation, system self check and calibration option is installed. In case calibration is required it can be done by one person during 5 min operation. |  |  | Tõend | Certificate | Pakkuja esitab sarnase toote joonised/fotod või materjalide sertifikaadid | Tenderer presents drawings/photos or conformance certificates of equivalent product.
Back to contents

## 5. Standards & Regulations
Nõude number / Requirement number | Nõude kirjeldus | Requirement description | Pakutava toote/teenuse täpne kirjeldus või väärtus vastavalt nõude kirjeldusele / The exact description or value of the product/service offered according to the description of the requirement | Viide seotud dokumendile, veebilehele / Reference to the document, web page | Vastavuse kontrolli meetod | Verification method | Vastavuse kontrolli kirjeldus | Verification method description | Pakkuja poolsed kommentaarid / Comments by the tenderer
7. | Riiklikud ja rahvusvahelised määrused | National and international regulations
7.1 | Sõiduk peab vastama kaitseministri 21.10.2015 määrus nr 25 „Kaitseväe ja Kaitseliidu mootorsõiduki ning haagise tehnonõuded ja varustuse nõuded ning tehnonõuetele vastavuse kontrollimise kord“ nõuetele. | Vehicle comply with the requirements of Ministry of Defence 21.10.2015 act no 25 „Kaitseväe ja Kaitseliidu mootorsõiduki ning haagise tehnonõuded ja varustuse nõuded ning tehnonõuetele vastavuse kontrollimise kord“. |  |  | Kinnituskiri | Confirmation | Pakkuja esitab sarnase toote joonised/fotod või referentskirja mõnelt eelmiselt lepingupartnerilt. | Tenderer presents drawings/photos of equivalent product or reference letter from some of previous procurers
7.2 | Sõiduki rehvid vastavad Ühinenud Rahvaste Organisatsiooni Majanduskomisjoni (UNECE) eeskiri nr. 117 nõuetele. | Vehicle tires comply wit the requirements of Economic Commission for Europe of the United Nations (UNECE) Regulation no. 117. |  |  | Kinnituskiri | Confirmation | Pakkuja esitab sarnase toote joonised/fotod või referentskirja mõnelt eelmiselt lepingupartnerilt. | Tenderer presents drawings/photos of equivalent product or reference letter from some of previous procurers
8. | Riiklikud ja rahvusvahelised standardid | National and international standards
8.1 | Sõiduk ja mõõteseade peavad tagama NATO standardi STANAG 3634 Ed.5 LENNURAJA HÕÕRDETEGURI JA PIDURDAMISTINGIMUSTE MÄÄRAMINE kehtestatud mõõdistuste teostamise võimekuse. | Vehicle and the measuring equipment comply with the measurement specifics of NATO standard STANAG 3634 Ed.5 RUNWAY FRICTION AND BRAKING CONDITIONS - AATMP-13 EDITION A |  |  | Kinnituskiri | Confirmation | Pakkuja esitab sarnase toote joonised/fotod või referentskirja mõnelt eelmiselt lepingupartnerilt. | Tenderer presents drawings/photos of equivalent product or reference letter from some of previous procurers
8.2 | Sõiduk ja mõõteseade peavad vastama Rahvusvahelise Lennundusorganisatsiooni Lennujaama hooldusjuhiste Osa 2 nõuetele (ICAO doc 9137 Airport Services Manual part 2 Pavement conditions). | Vehicle and the measuring equipment comply with the requirements of International Civil Aviation Authority (ICAO) doc 9137 Airport Services Manual part 2 Pavement conditions). |  |  | Kinnituskiri | Confirmation | Pakkuja esitab sarnase toote joonised/fotod või referentskirja mõnelt eelmiselt lepingupartnerilt. | Tenderer presents drawings/photos of equivalent product or reference letter from some of previous procurers
8.3 | Mõõteseade vastab Ameerika materjalide testimise ühingu (ASTM) E2340: Continuous fixed-slip measurement juhiste nõuetele | Measurement equipment comply with the requirements of American Society of testing of materials (ASTM) standard E2340: Continuous fixed-slip measurement |  |  | Kinnituskiri | Confirmation | Pakkuja esitab sarnase toote joonised/fotod või referentskirja mõnelt eelmiselt lepingupartnerilt. | Tenderer presents drawings/photos of equivalent product or reference letter from some of previous procurers
8.4 | Vilkurid ja töötuled vastavalt Euroopa Lennundusohutuse Agentuuri (EASA) Aerodrome Operations nõuetele ADR.OPS.B.080 Marking and lighting of vehicles and other mobile objects. | Alarm and work lights comply with the requirements of European Union Aviation Safety Agency (EASA) Aerodrome Operations ADR.OPS.B.080 Marking and lighting of vehicles and other mobile objects. |  |  | Kinnituskiri | Confirmation | Pakkuja esitab sarnase toote joonised/fotod või referentskirja mõnelt eelmiselt lepingupartnerilt. | Tenderer presents drawings/photos of equivalent product or reference letter from some of previous procurers
8.5 | Mõõteseade rehvid peavad vastama Ameerika materjalide testimise ühingu (ASTM) juhiste E1551 Standard Specification for a Size 4.00-8 Smooth Tread Friction Test Tire nõuetele | Measurement tires comply with the requirements of American Society of testing of materials (ASTM) standard E1551 Standard Specification for a Size 4.00-8 Smooth Tread Friction Test Tire |  |  | Kinnituskiri | Confirmation | Pakkuja esitab sarnase toote joonised/fotod või referentskirja mõnelt eelmiselt lepingupartnerilt. | Tenderer presents drawings/photos of equivalent product or reference letter from some of previous procurers
8.6 | Seadmete kasutusjuhendid peavad vastama rahvusvahelise standardi EVS-EN IEC/IEEE 82079-1:2020 või samaväärse standardi nõuetele. | Equipment instructions for use comply with Estonian Centre for Standardisation and Accreditation standard EVS-EN IEC/IEEE 82079-1:2020 or equivalent standard |  |  | Tõend | Certificate | Pakkuja esitab sarnase toote joonised/fotod või materjalide sertifikaadid | Tenderer presents drawings/photos or conformance certificates of equivalent product.
Back to contents

## 6. Logistics
Nõude number / Requirement number | Nõude kirjeldus | Requirement description | Pakutava toote/teenuse täpne kirjeldus või väärtus vastavalt nõude kirjeldusele / The exact description or value of the product/service offered according to the description of the requirement | Viide seotud dokumendile, veebilehele / Reference to the document, web page | Vastavuse kontrolli meetod | Verification method | Vastavuse kontrolli kirjeldus | Verification method description | Pakkuja poolsed kommentaarid / Comments by the tenderer
9. | Üleandmine | Delivery
9.1 | Üleandmine toimub Tellija asukohas Ämari Lennubaasis, Lääne-Harju vald, 76102, Harju maakond. | Acceptance of the vehicle takes place in the Procurers location at Ämari Airbase, Lääne-Harju vald, 76102, Harju maakond. |  |  | Kinnituskiri | Confirmation | Pakkuja esitab referentskirja mõnelt eelmiselt lepingupartnerilt või lepingu väljavõtte. | Tenderer presents reference letter from some of previous procurers or extract from contracts.
9.2 | Sõiduk ja seadmed on komplekteeritud ja kasutusvalmis. | Vehicle and it`s equipment are complete and ready to operate. |  |  | Kinnituskiri | Confirmation | Pakkuja esitab sarnase toote joonised/fotod või referentskirja mõnelt eelmiselt lepingupartnerilt. | Tenderer presents photos of equivalent product or reference letter from some of previous procurers
9.3 | Sõidukil ja seadmetel on õlid ja jahutusained kasutamiseks ettenähtud tasemetel. | Vehicle and it`s equipment are filled with lubrication and cooling liquids up to normal operating levels. |  |  | Kinnituskiri | Confirmation | Pakkuja esitab sarnase toote joonised/fotod või referentskirja mõnelt eelmiselt lepingupartnerilt. | Tenderer presents photos of equivalent product or reference letter from some of previous procurers
9.4 | Sõidukil ja seadmetel on kütus vähemalt 50% mahu tasemetel. | For acceptance, vehicle and its equipment fuel is at least 50% filled. |  |  | Kinnituskiri | Confirmation | Pakkuja esitab sarnase toote joonised/fotod või referentskirja mõnelt eelmiselt lepingupartnerilt. | Tenderer presents photos of equivalent product or reference letter from some of previous procurers
9.5 | Kõik tööriistad ja tarvikud asuvad neile ettenähtud hoiukohtades. | All the tools and accessories shall be located in their designated places. |  |  | Kinnituskiri | Confirmation | Pakkuja esitab sarnase toote joonised/fotod või referentskirja mõnelt eelmiselt lepingupartnerilt. | Tenderer presents photos of equivalent product or reference letter from some of previous procurers
9.6 | Transpordipakendid ja ebavajalikud sildid on eemaldatud. | Transport packaging and unnecessary labelling is removed. |  |  | Kinnituskiri | Confirmation | Pakkuja esitab sarnase toote joonised/fotod või referentskirja mõnelt eelmiselt lepingupartnerilt. | Tenderer presents photos of equivalent product or reference letter from some of previous procurers
10. | Varuosad | Spare parts
10.1 | Sõiduki ja mõõteseadmete varuosade (või asendusosade) saadavust tuleb kinnitada vähemalt 10 aastaks alates lõpliku kohapealse vastuvõtmise kuupäevast. | The spare parts (or substitutes) availability for vehicle and equipment mounted shall be confirmed from the day of final at site acceptance for a period of not less than 10 years. |  |  | Kinnituskiri | Confirmation | Pakkuja esitab planeeritava tarneplaani ülevaate, partnerite kinnitused või kehtivad lepingud. | Tenderer presents overview of planned supply procedures, partner confirmation or agreed contracts.
10.2 | Pakkuja esitab hiljemalt lepingu sõlmimise hetkeks varuosade ja kulumaterjalide nimekirja koos eeldatava hinna ja tarneajaga. | The Tenderer presents list of spare parts and consumables with expected price and prognosed delivery times not later than the day contract is agreed. |  |  | Kinnituskiri | Confirmation | Pakkuja esitab varuosade nimekirja, elektroonilise kataloogi, veebileheküleje vms. | Tenderer presents list, electronic catalogue, webpage etc.
11. | Nõuded dokumentatsioonile | Documentation requirements
11.1 | Koos sõidukiga tuleb tarnida niiskuskindlasse kilekotti suletud eesti- ja ingliskeelne dokumentatsioon koos digitaalsete failidega, mis sisaldab vähemalt järgmist: | Documentation in Estonian and English including delivery of digital files, sealed in a moisture-proof plastic bag shall be delivered with the vehicle including at least following hardcopy: |  |  | Kinnituskiri | Confirmation | Pakkuja esitab sarnase toote joonised/fotod või referentskirja mõnelt eelmiselt lepingupartnerilt. | Tenderer presents photos of equivalent product or reference letter from some of previous procurers
11.2 | 2 tk - sõiduki, seadmete ja varustuse kasutusjuhend; | 2 pcs - vehicle, equipment's and appliances instructions for use; |  |  | Kinnituskiri | Confirmation | Pakkuja esitab sarnase toote joonised/fotod või referentskirja mõnelt eelmiselt lepingupartnerilt. | Tenderer presents photos of equivalent product or reference letter from some of previous procurers
11.3 | 2-tk – niiskuskindel lühijuhend veakoodide ja avariijuhistega; | 2 pcs – moisture proof quick guide of troubleshooting and emergency procedures; |  |  | Kinnituskiri | Confirmation | Pakkuja esitab sarnase toote joonised/fotod või referentskirja mõnelt eelmiselt lepingupartnerilt. | Tenderer presents photos of equivalent product or reference letter from some of previous procurers
11.4 | 2 tk - sõiduki, seadmete ja varustuse hooldusjuhend; | 2 pcs - vehicle, equipment's and appliances instructions for maintenance; |  |  | Kinnituskiri | Confirmation | Pakkuja esitab sarnase toote joonised/fotod või referentskirja mõnelt eelmiselt lepingupartnerilt. | Tenderer presents photos of equivalent product or reference letter from some of previous procurers
11.5 | 2 tk - sõiduki, seadmete ja varustuse varuosade nimekiri; | 2 pcs - vehicle, equipment's and appliances spare parts and consumables list; |  |  | Kinnituskiri | Confirmation | Pakkuja esitab sarnase toote joonised/fotod või referentskirja mõnelt eelmiselt lepingupartnerilt. | Tenderer presents photos of equivalent product or reference letter from some of previous procurers
11.6 | 2 tk - Sõiduki ja mõõteseadme üldasendijoonis põhimõõtmetega; | 2 pcs - vehicle and measuring equipment general arrangement drawings; |  |  | Kinnituskiri | Confirmation | Pakkuja esitab sarnase toote joonised/fotod või referentskirja mõnelt eelmiselt lepingupartnerilt. | Tenderer presents photos of equivalent product or reference letter from some of previous procurers
11.7 | 2 tk – Mõõteseadme määrdepunktide joonis. | 2 pcs – drawing with lubrication point locations of measurement equipment. |  |  | Kinnituskiri | Confirmation | Pakkuja esitab sarnase toote joonised/fotod või referentskirja mõnelt eelmiselt lepingupartnerilt. | Tenderer presents photos of equivalent product or reference letter from some of previous procurers
11.8 | Seadmete kasutusjuhendid peavad vastama rahvusvahelise standardi EVS-EN IEC/IEEE 82079-1:2020 või samaväärse standardi nõuetele. | Equipment instructions for use comply with the requirements of standard EVS-EN IEC/IEEE 82079-1:2020 or equivalent standard. |  |  | Tõend | Certificate | Pakkuja esitab sarnase toote joonised/fotod või materjalide sertifikaadid | Tenderer presents drawings/photos or conformance certificates of equivalent product.
12. | Kasutajakoolitused | User training requirements
12.1 | Pakkuja viib Tellija asukohas Ämaris läbi seadmete kasutajakoolituse vähemalt kuuele (6) Tellija esindajale. | Tenderer will perform equipment user training for at least six (6) representatives of the procurer at the Ämari location. |  |  | Kinnituskiri | Confirmation | Pakkuja esitab sarnase koolituse fotod või referentskirja mõnelt eelmiselt lepingupartnerilt | Tenderer presents photos of equivalent training or reference letter from some of previous procurers.
12.2 | Kasutajakoolitus peab sisaldama vähemalt: | User training must include at least: |  |  | Kinnituskiri | Confirmation | Pakkuja esitab koolituse materjalide ülevaate | Tenderer presents overview of training materials
12.2.1 | Ohutustehnikat seadmetega töötamisel | Safe operations and safety |  |  | Kinnituskiri | Confirmation | Pakkuja esitab koolituse materjalide ülevaate | Tenderer presents overview of training materials
12.2.2 | Sõiduki ja varustuse tööpõhimõtet ja võimekusi | Vehicle and equipment working principles and capabilities |  |  | Kinnituskiri | Confirmation | Pakkuja esitab koolituse materjalide ülevaate | Tenderer presents overview of training materials
12.2.3 | Seadmete käivitamist | Actuation of equipment |  |  | Kinnituskiri | Confirmation | Pakkuja esitab koolituse materjalide ülevaate | Tenderer presents overview of training materials
12.2.4 | Seadmete töökorrasoleku kontrolli | Equipment operational readiness check |  |  | Kinnituskiri | Confirmation | Pakkuja esitab koolituse materjalide ülevaate | Tenderer presents overview of training materials
12.2.5 | Seadmete ja varustuse asukohad, hoiustamine | Stowing and locations of equipment and accessories |  |  | Kinnituskiri | Confirmation | Pakkuja esitab koolituse materjalide ülevaate | Tenderer presents overview of training materials
12.2.6 | Rikete ja alarmide lahendamist | Breakdowns and troubleshooting |  |  | Kinnituskiri | Confirmation | Pakkuja esitab koolituse materjalide ülevaate | Tenderer presents overview of training materials
12.2.7 | Sõiduki pukseerimine | Towing of the vehicle |  |  | Kinnituskiri | Confirmation | Pakkuja esitab koolituse materjalide ülevaate | Tenderer presents overview of training materials
12.2.8 | Avariitoimingud | Vehicle emergency operation |  |  | Kinnituskiri | Confirmation | Pakkuja esitab koolituse materjalide ülevaate | Tenderer presents overview of training materials
12.2.9 | Seadme kasutusjärgset hooldust | Maintenance after use |  |  | Kinnituskiri | Confirmation | Pakkuja esitab koolituse materjalide ülevaate | Tenderer presents overview of training materials
12.2.10 | Sõiduki ja seadmete hooldused ja intervallid | Vehicle and equipment maintenance training and intervals |  |  | Kinnituskiri | Confirmation | Pakkuja esitab koolituse materjalide ülevaate | Tenderer presents overview of training materials
12.2.11 | Keskkonnakaitse | Environmental protection |  |  | Kinnituskiri | Confirmation | Pakkuja esitab koolituse materjalide ülevaate | Tenderer presents overview of training materials
12.2.12 | Hõõrdeteguri koefitsiendi mõõtmise ja mõõteseadme kalibreerimise protseduurid. | Friction coefficient measurement and equipment calibration procedures. |  |  | Kinnituskiri | Confirmation | Pakkuja esitab koolituse materjalide ülevaate | Tenderer presents overview of training materials
12.3 | Vähemalt 10 tööpäeva enne koolituste teostamise algust esitab Pakkuja Tellijale ja/või tema volitatud esindajale kooskõlastamiseks koolituste ajakava ja asjassepuutuvad dokumendid. | Tenderer presents for acceptance to Procurer and/or its authorized representative all training time schedules and related documents at least 10 working days prior to the training. |  |  | Kinnituskiri | Confirmation | Pakkuja esitab koolituskava ülevaate | Tenderer presents overview of training schedule
13. | Nõuded garantii teenusele | Warranty service requirements
13.1 | Pakkuja annab sõidukile ja tema osadele garantii vähemalt 4 aastat või läbisõidu 100 000 km täitumiseni. | Tenderer grants warranty for the vehicle, its equipment and parts of at least four (4) years or mileage of 100 000 km. |  |  | Kinnituskiri | Confirmation | Pakkuja esitab garantiiteenuse kirjelduse ülevaate | Tenderer presents overview of warranty services
13.2 | Pakkuja annab mõõteseadmele ja selle tarvikutele, abiseadmetele ja tööriistadele garantii vähemalt 2 aastaks. | Tenderer grants warranty for the measurement equipment it`s parts and appliances of at least two (2) years. |  |  | Kinnituskiri | Confirmation | Pakkuja esitab garantiiteenuse kirjelduse ülevaate | Tenderer presents overview of warranty services
13.3 | Tehtud remonttöödele peab Pakkuja andma minimaalselt 6-kuulise garantii, paigaldatud varuosadele minimaalselt 12-kuulise garantii. | Tenderer will grant a warranty of at least 6 months for repair works and 12 months for installed spare parts. |  |  | Kinnituskiri | Confirmation | Pakkuja esitab garantiiteenuse kirjelduse ülevaate | Tenderer presents overview of warranty services
13.4 | Hooldused ja remondid teostakse üldjuhul Tellija asukohas Ämari Lennubaasis, Lääne-Harju vald, 76102, Harju maakond. | Maintenance and repair works will generally be performed at the contracting authority’s location in Ämari Airbase, Lääne-Harju Parish, 76102, Harju County. |  |  | Kinnituskiri | Confirmation | Pakkuja esitab garantiiteenuse kirjelduse ülevaate | Tenderer presents overview of warranty services
13.5 | Pakkuja on kohustatud alustama garantii korras ette nähtud töödega Tellija asukohas hiljemalt 72 tunni jooksul alates Tellija vastavasisulisest nõudest. | The tenderer is obligated to start performing warranty works at Ämari Air Base within 72 hours at the latest, starting from the Buyer’s request. |  |  | Kinnituskiri | Confirmation | Pakkuja esitab garantiiteenuse kirjelduse ülevaate | Tenderer presents overview of warranty services
13.6 | Juhul, kui seadme koostisosa, milleta seade on kasutuskõlbmatu, on vaja viia Pakkuja asukohta garantii remondi või hoolduse teostamiseks, paigaldab Pakkuja asendusosa või leiab samaväärse lahenduse Hankija võimekuste säilimiseks. | In the event the equipment or it`s component of which breakdown renders the vehicle and measurement equipment inoperable and can only be repaired or maintained in the Tenderer’s location, the Tenderer installs replacement component for the duration of repairs, or provides equivalent means. |  |  | Kinnituskiri | Confirmation | Pakkuja esitab garantiiteenuse kirjelduse ülevaate | Tenderer presents overview of warranty services
Back to contents