## Sheet1
Tabel 5.1 Ehitusmaterjalide ja toodete andmed
Jrk nr | Töö või kulu nimetus | Mõõtühik | Kogus
1. Truup Di 160
1-1 | Plastist truubitoru SN8 Di 160 cm (T/1) | m | 18
1-2 | Killustik (aluskiht) | m³ | 13
1-3 | Liiv (suigutuskiht) | m³ | 3
1-4 | Kivid Ø20-30 cm | m³ | 46
1-5 | Geotekstiil NGS3 | m² | 110
1-6 | Geotekstiil NGS4 (aluskiht) | m² | 119
1-7 | Täitepinnas (liiv, kruusliiv) | m³ | 195
1-8 | Kruuskate | m³ | 32
1-9 | Tee tähispost Ø80-150 mm koos helkuritega (vastavalt Riigiteede liikluskorralduse juhis; Maanteeamet MA 2018-002) | tk | 4
1-10 | Muruseeme | kg | 0.3
2. Truup Di 120
2-1 | Plastist truubitoru SN8 Di 120 cm (T/3, T/4, T/5, T/6, T/7) | m | 89
2-2 | Killustik (aluskiht) | m³ | 49
2-3 | Liiv (suigutuskiht) | m³ | 9
2-4 | Kivid Ø20-30 cm | m³ | 141
2-5 | Geotekstiil NGS3 | m² | 366
2-6 | Geotekstiil NGS4 (aluskiht) | m² | 480
2-7 | Täitepinnas (liiv, kruusliiv) | m³ | 675
2-8 | Savi | m³ | 33
2-9 | Kruuskate | m³ | 86
2-10 | Teemärgistusvai Ø 19 mm L=150 cm | tk | 20
2-11 | Muruseeme | kg | 3.5
3. Truup Di 30
3-1 | Plastist truubitoru SN8 Di 30 cm (T/7, T/8) | m | 18
3-2 | Killustik (aluskiht) | m³ | 3.3
3-3 | Liiv (suigutuskiht) | m³ | 0.3
3-4 | Killustik fr 32/64 | m³ | 10.1
3-5 | Geotekstiil NGS3 | m² | 41.3
3-6 | Geotekstiil NGS4 (aluskiht) | m² | 36.9
3-7 | Täitepinnas (liiv, kruusliiv) | m³ | 40.8
3-8 | Muruseeme | kg | 0.2
4. Muu
4-1 | Poom | m | 13
4-2 | Killustik fr 32/64 | m³ | 13