## Leht1
Lisa 1 - Hinnapakkumuse vorm hankes "Rääli tee rekonstrueerimine"
Pakkuja nimi ja registrikood: ……………………………………………………………………
Jrk nr | Töö kirjeldus | Mõõt-ühik | Maht | Ühikuhind € | Summa €
3,085 km
Rääli tee I lõik (0,98 km) rekonstrueerimine
1 | Võsa, peenmetsa ja metsa raie, koondamine hunnikutesse ja kokkuvedu 200m | tm | 5 |  | 0
2 | Tee- ja kraavitrassi ning teerajatiste alune kändude juurimine ekskavaatoriga | ha | 0.49 |  | 0
3 | Uute nõvade mahamärkimine | m | 1045 |  | 0
4 | EN - ehitatava teenõva kaeve koos kaevepinnase planeerimisega | m | 1045 |  | 0
5 | Truupide mahamärkimine | tk | 6 |  | 0
6 | Di 300mm plasttruubi torustiku, tüüp 30-PT (gofreeritud,Sn8), a. 9m ehitamine koos otsakuga (tüüpjoonis 1.7 2008a) | tk | 1 |  | 0
7 | Di=40 cm plasttruubi torustiku, tüüp 40PT, ehitamine (profileeritud plasttoru, SN8) | m | 49 |  | 0
8 | Di=100 cm plasttruubi torustiku, tüüp 100PT, ehitamine (profileeritud plasttoru, SN8) | m | 12 |  | 0
9 | Ø 40cm truubi mattotsaku (tüüp MAO) rajamine | 2 otsakut | 5 |  | 0
10 | Ø 100 cm truubi kiviotsaku (tüüp KOK) rajamine | 2 otsakut | 1 |  | 0
11 | Veejuhtme täide mineraalpinnasega kohalik pinnas | m3 | 20 |  | 0
12 | Tähispostid truubile | tk | 2 |  | 0
13 | Ø 25…50 cm truubitoru väljatõstmine ja utiliseerimine | m | 18 |  | 0
14 | Ø 80 cm plasttruubitorude väljatõstmine ja ladustamine etteantud kohta edasiseks kasutamiseks RMK-l. | m | 9 |  | 0
15 | Tee parameetrite ja -elementide mahamärkimine (telg, servad, kraavide siseservad) | m | 915 |  | 0
16 | Tee rajatiste mahamärkimine | tk | 11 |  | 0
17 | Olemasoleva tee/teemulde töötlemine profiili koos teekraede likvideerimisega ning mulde tihendamisega | m² | 5880 |  | 0
18 | Teemulde ehitus, laiendus teekraavidest | m³ | 502 |  | 0
19 | Teemulde ja aluse tihendamine | m³ | 502 |  | 0
20 | Geotekstiili (Deklareeritud tõmbetugevus MD/CMD ≥20 kN/m, 5,0 m lai, mittekootud) paigaldamine tihendatud ja profileeritud muldele | m² | 4575 |  | 0
21 | Kruusast teealuse ehitamine koos tihendamisega, sorteeritud kruus (Pos 4) H=20sm (+materjal ja vedu karjäärist) | m³ | 933 |  | 0
22 | Kruusast teekatte ehitamine koos tihendamisega, purustatud kruus (Pos 6) H=10sm (+materjal ja vedu karjäärist) | m³ | 430 |  | 0
23 | Mahasõidukoht M3 muldkeha ja katendi ehitamine koos tihendamisega (L=10 m, R=10 m) s.h. | tk | 8 |  | 0
24 | Muldkeha ehitamine, H=20 cm kohalikust pinnasest | m³ | 192 |  | 0
25 | Geotekstiili (Deklareeritud tõmbetugevus MD/CMD ≥20 kN/m, 5,0 m lai) paigaldamine tihendatud ja profileeritud tee-elemendi muldele | m² | 832 |  | 0
26 | Aluse ehitamine koos tihendamisega, sorteeritud kruus Positsioon nr. 4, (h=30cm) (+materjal ja vedu karjäärist) | m³ | 256 |  | 0
27 | Mahasõidukoht M2 katendi ehitamine koos tihendamisega (L=30 m, R=10 m) s.h. | tk | 2 |  | 0
28 | Geotekstiili (Deklareeritud tõmbetugevus MD/CMD ≥20 kN/m, 5,0 m lai) paigaldamine tihendatud ja profileeritud tee-elemendi muldele | m² | 404 |  | 0
29 | Aluse ehitamine koos tihendamisega, sorteeritud kruus Positsioon nr. 4, (h=20cm) (+materjal ja vedu karjäärist) | m³ | 82 |  | 0
30 | Katte ehitamine koos tihendamisega, purustatud kruus Positsioon nr. 6, (h=10cm) (+materjal ja vedu karjäärist) | m³ | 38 |  | 0
31 | Riigimaantee Harju-Risti - Riguldi - Võntküla ja Rääli tee ristmiku katendi ehitamine koos tihendamisega s.h. | tk | 1 |  | 0
32 | Truupide demonteerimine, DI=30sm | m | 11 |  | 0
33 | Mahasõidu likvideerimine | tk | 1 |  | 0
34 | Kasvupinnase eemaldamine (hkeskm=20cm), ehituseks sobimatu pinnase ja uute kraavide kaevamine | m³ | 267 |  | 0
35 | Kraavide puhastamine | m | 76 |  | 0
36 | Mulde ehitamine juurdeveetavast pinnasest filtr.m ≥0,5m/ööp. koos tihendamisega (+materjal ja vedu karjäärist) | m³ | 75 |  | 0
37 | Kruusast tee elemendi dreenkihi ehitamine koos tihendamisega. Sorteeritud kruus Pos 4 (Kf ≥ 1 m/ööp), Hmin=20 cm (+materjal ja vedu karjäärist) | m³ | 161 |  | 0
38 | Kruusast tee elemendi aluskihi ehitamine koos tihendamisega. Sorteeritud kruus Pos 4 (Kf ≥ 1 m/ööp), Hmin=20 cm (+materjal ja vedu karjäärist) | m² | 256 |  | 0
39 | Mulde aluspinna planeerimine ja tihendamine | m² | 445 |  | 0
40 | Munakivide paigaldamine (+materjal ja vedu karjäärist) truubi ümber ja kraavi põhja | m² | 18 |  | 0
41 | Olemasoleva katendi freesimine, h=4cm | m² | 8 |  | 0
42 | Geotekstiili (Deklareeritud tõmbetugevus MD/CMD ≥20 kN/m, 5,0 m lai) paigaldamine tihendatud ja profileeritud tee-elemendi muldele | m² | 427 |  | 0
43 | Purustatud kruusast kate ehitamine koos tihendamisega. Purustatud kruus Pos 6, h=12cm (+materjal ja vedu karjäärist) | m² | 213 |  | 0
44 | Killustikalus (lubjakivikillustik) fr 32/63 kiilutud fr 12/16 kuluga 25kg/m² ja kiilutud fr 8/12 kuluga 15kg/m² alus (h=20cm) (+materjal ja vedu karjäärist) | m² | 149 |  | 0
45 | Pikivuugi kruntimine vuugiliimiga (ülemine kiht), kulu 80 g/m | m² | 25 |  | 0
46 | Vuugi kruntimine sitke naftabituumeniga (alumine kiht), kulu 100 g/m | m² | 25 |  | 0
47 | Tihedast asfaltbetoonist AC 16 surf 70/100 katte rajamine, H=9cm (+materjal ja vedu) | m² | 132 |  | 0
48 | Peenarde kindlustamine (Purustatud kruusast Positsioon nr. 6), H=9cm (+materjal ja vedu karjäärist) | m² | 50 |  | 0
49 | Muru kasvualuse rajamine ja külv, h= 10cm | m² | 310 |  | 0
50 | Liiklusmärgi 221 "Anna teed" komplekti paigaldamine koos eelteavitusmärgiga 221+811 (suurusgrupp 2) | 1 kompl. | 1 |  | 0
51 | Liiklusmärgi 644 "Tee nimetus" komplekti (2tk) paigaldamine | 1 kompl. | 1 |  | 0
52 | Liiklusmärgi 341 "Massipiirang" komplekti paigaldamine koos lisateatetahvliga 891b "Välja arvatud RMK loal" (suurusgrupp 2) | 1 kompl. | 1 |  | 0
Muud tööd
53 | Ehitustööde ajaks ajutise liikluse korraldamine ja liiklusmärkide paigaldus | Objekt | 2 |  | 0
54 | Ehitusobjekti infotahvlite paigaldus (mõõtudega 1m x 1,5m) ja olemasolu | tk | 2 |  | 0
55 | Koordinaatidega seotud teostusjoonise koostamine (RMK nõuete kohane ja digitaalne) Rääli tee kokku | tk | 1 |  | 0
56 | Lubade, kooskõlastuste ja kasutuslubade ning tagatiste hankimine jne. (Teised maaomanikud, Trasside valdajad, Transpordiamet, Põllumajandus- ja Toiduamet, Keskkonnaamet jne.) kolmel teel kokku | Objekt | 1 |  | 0
57 | Ehitusjärgne teeäärte niitmine poomniidukiga (min 2+2m) | ha | 0.39 |  | 0
Rääli tee I lõik (0,98 km) rekonstrueerimine kokku |  |  |  |  | 0
Rääli tee II lõik (2,105 km) rekonstrueerimine
58 | Tee- ja kraavitrassi ning teerajatiste alune kändude juurimine ekskavaatoriga | ha | 0.74 |  | 0
59 | Uute nõvade mahamärkimine | m | 726 |  | 0
60 | UT - uuendatava teekraavi kaeve koos kaevepinnase planeerimisega | m | 800 |  | 0
61 | EN - ehitatava teenõva kaeve koos kaevepinnase planeerimisega | m | 726 |  | 0
62 | Truupide mahamärkimine | tk | 7 |  | 0
63 | Di=40 cm plasttruubi torustiku, tüüp 40PT, ehitamine (profileeritud plasttoru, SN8) | m | 30 |  | 0
64 | Di=50 cm plasttruubi torustiku, tüüp 50PT, ehitamine (profileeritud plasttoru, SN8) | m | 36 |  | 0
65 | Di=100 cm plasttruubi torustiku, tüüp 100PT, ehitamine (profileeritud plasttoru, SN8) | m | 12 |  | 0
66 | Ø 40cm truubi mattotsaku (tüüp MAO) rajamine | 2 otsakut | 3 |  | 0
67 | Ø 50 cm truubi mattotsaku (tüüp MAO) rajamine | 2 otsakut | 3 |  | 0
68 | Ø 100 cm truubi kiviotsaku (tüüp KOK) rajamine | 2 otsakut | 1 |  | 0
69 | Veejuhtme täide mineraalpinnasega kohalik pinnas | m3 | 150 |  | 0
70 | Tähispostid truubile | tk | 5 |  | 0
71 | Ø 25…50 cm truubitoru väljatõstmine ja utiliseerimine | m | 17 |  | 0
72 | Ø 80 cm plasttruubitorude väljatõstmine ja ladustamine etteantud kohta edasiseks kasutamiseks RMK-l. | m | 9 |  | 0
73 | Tee parameetrite ja -elementide mahamärkimine (telg, servad, kraavide siseservad) | m | 2085 |  | 0
74 | Tee rajatiste mahamärkimine | tk | 13 |  | 0
75 | Olemasoleva tee/teemulde töötlemine profiili koos teekraede likvideerimisega ning mulde tihendamisega | m² | 12630 |  | 0
76 | Teemulde ehitus, laiendus teekraavidest | m³ | 860 |  | 0
77 | Mahakaeve ja lüke | m³ | 355 |  | 0
78 | Teemulde ja aluse tihendamine | m³ | 1215 |  | 0
79 | Geotekstiili (Deklareeritud tõmbetugevus MD/CMD ≥20 kN/m, 5,0 m lai, mittekootud) paigaldamine tihendatud ja profileeritud muldele | m² | 10425 |  | 0
80 | Kruusast teealuse ehitamine koos tihendamisega, sorteeritud kruus (Pos 4) H=20sm (+materjal ja vedu karjäärist) | m³ | 2127 |  | 0
81 | Kruusast teekatte ehitamine koos tihendamisega, purustatud kruus (Pos 6) H=10sm (+materjal ja vedu karjäärist) | m³ | 980 |  | 0
82 | Mahasõidukoht M3 muldkeha ja katendi ehitamine koos tihendamisega (L=10 m, R=10 m) s.h. | tk | 10 |  | 0
83 | Muldkeha ehitamine, H=20 cm kohalikust pinnasest | m³ | 240 |  | 0
84 | Geotekstiili (Deklareeritud tõmbetugevus MD/CMD ≥20 kN/m, 5,0 m lai) paigaldamine tihendatud ja profileeritud tee-elemendi muldele | m² | 1040 |  | 0
85 | Aluse ehitamine koos tihendamisega, sorteeritud kruus Positsioon nr. 4, (h=30cm) (+materjal ja vedu karjäärist) | m³ | 320 |  | 0
86 | Mahasõidukoht M8 katendi ehitamine koos tihendamisega (L=20 m, R=15 m) s.h. | tk | 1 |  | 0
87 | Geotekstiili (Deklareeritud tõmbetugevus MD/CMD ≥20 kN/m, 5,0 m lai) paigaldamine tihendatud ja profileeritud tee-elemendi muldele | m² | 230 |  | 0
88 | Aluse ehitamine koos tihendamisega, sorteeritud kruus Positsioon nr. 4, (h=20cm) (+materjal ja vedu karjäärist) | m³ | 55 |  | 0
89 | Katte ehitamine koos tihendamisega, purustatud kruus Positsioon nr. 6, (h=10cm) (+materjal ja vedu karjäärist) | m³ | 25 |  | 0
90 | Mahasõidukoht M1 katendi ehitamine koos tihendamisega (L=20 m, R=10 m) s.h. | tk | 1 |  | 0
91 | Geotekstiili (Deklareeritud tõmbetugevus MD/CMD ≥20 kN/m, 5,0 m lai) paigaldamine tihendatud ja profileeritud tee-elemendi muldele | m² | 150 |  | 0
92 | Aluse ehitamine koos tihendamisega, sorteeritud kruus Positsioon nr. 4, (h=20cm) (+materjal ja vedu karjäärist) | m³ | 31 |  | 0
93 | Katte ehitamine koos tihendamisega, purustatud kruus Positsioon nr. 6, (h=10cm) (+materjal ja vedu karjäärist) | m³ | 14 |  | 0
94 | Mahasõidukoht M2 katendi ehitamine koos tihendamisega (L=30 m, R=10 m) s.h. | tk | 1 |  | 0
95 | Geotekstiili (Deklareeritud tõmbetugevus MD/CMD ≥20 kN/m, 5,0 m lai) paigaldamine tihendatud ja profileeritud tee-elemendi muldele | m² | 202 |  | 0
96 | Aluse ehitamine koos tihendamisega, sorteeritud kruus Positsioon nr. 4, (h=20cm) (+materjal ja vedu karjäärist) | m³ | 41 |  | 0
97 | Katte ehitamine koos tihendamisega, purustatud kruus Positsioon nr. 6, (h=10cm) (+materjal ja vedu karjäärist) | m³ | 19 |  | 0
98 | Liiklusmärgi 221 "Anna teed" komplekti paigaldamine koos eelteavitusmärgiga 221+811 (suurusgrupp 2) | 1 kompl. | 1 |  | 0
99 | Liiklusmärgi 644 "Tee nimetus" komplekti (2tk) paigaldamine | 1 kompl. | 1 |  | 0
Muud tööd
100 | Ehitustööde ajaks ajutise liikluse korraldamine ja liiklusmärkide paigaldus | Objekt | 2 |  | 0
101 | Ehitusobjekti infotahvlite paigaldus (mõõtudega 1m x 1,5m) ja olemasolu | tk | 2 |  | 0
102 | Ehitusjärgne teeäärte niitmine poomniidukiga (min 2+2m) | ha | 0.84 |  | 0
Rääli tee II lõik (2,105 km) rekonstrueerimine kokku |  |  |  |  | 0
|  | Maksumus kokku |  | 0
|  | Käibemaks 20 % |  | 0
|  | Kokku |  | 0
* Truubitorud peavad olema rõngasjäikusega Sn8 ja vastama EN-13476 standardi nõuetele.
** Kõik tööde juures tuleb arvestada ka materjalide maksumus.
*** Teeehituse kasutatavate sidumata ja hüdrauliliselt seotud segude ja täitematerjalide mõistete käsitlemisel ning kvaliteedi
määramisel lähtutakse EVS-EN 13285:2010 ja EVS-EN 13242:2006+A1:2008 standardi nõuetest.
**** Geotekstiilide markeerimisel ja määramisel tuleb lähtuda EVS-EN ISO 10320:2019 standardi nõuetest.
***** Geotekstiilid peavad olema sertifitseeritud NGS (NorGeoSpec) või mõne muu analoogse sõltumatu sertifitseerija poolt.
****** Truubi otsakute ehitamisel, nõlvade kindlustamisel jm. võib kasutada ainult erosioonitõkke matti, mis koosneb
100% kookoskiududest (350 g/m2) ja mille siduselemendiks on jute nöör/võrk. Plastist sidusnöörid/võrgud on keelatud
****** Truubi otsakute ehitamisel, nõlvade kindlustamisel jm. võib kasutada hüdrokülvi, kuid see peab olema teostatud 50 päeva enne
ehituse lõpptähtaega ja ehituse üle andes peab otsakul/kindlustusel kasvama ühtlane elujõuline haljastus.
******* Objektil peab olema tagatud ajakohane ajutine liikluskorraldus paigaldatud ajutiste liiklusmärkidega nr 158 „Teetööd“, nr 331
„Sissesõidu keeld”, nr 552 „Umbtee” ja avalikult kasutatavatel teedel tööde tegemiseks nõutavad liiklusskeemi kohased märgid
ning lisaks kõik muud juhtumi põhised vajalikud ajutised liiklusmärgid