## T1
Tabel 1. Teede rekonstrueerimise- ja ehitustööde koondmahud
Jrk. nr | Ehitustöö kirjeldus | Mõõtühik | Maht |  |  |  | Kokku
sealhulgas
|  |  | EH2 | EH3 | EH4 | EH5
A | B | C | D | E | F | G | H
0 | Rekonstrueeritava tee koondpikkus | m | 1135 | 5101 | 1200 | 504 | 7940
1 | I.Ettevalmistustööd
2 | Madala võsa raie (MV) | ha | 0.4992 | 0.5467 |  |  | 1.0459
3 | Madala võsa vedu 600 m (MV) | ha | 0.4992 | 0.5467 |  |  | 1.0459
4 | Kõrge võsa raie (KV) | ha | 0.6195 | 1.8702 |  |  | 2.4897
5 | Kõrge võsa vedu 600 m (KV) | ha | 0.6195 | 1.8702 |  |  | 2.4897
6 | Puittaimestiku raie, peenpuistu (PP) | ha | 0.6127 | 1.7092 | 0.24 | 0.1008 | 2.6627
7 | Tüveste vedu 600 m, peenpuistu (PP) | ha | 0.6127 | 1.7092 | 0.24 | 0.1008 | 2.6627
8 | Puittaimestiku raie, jämepuistu (JP) | ha |  | 0.2422 |  | 0.1008 | 0.343
9 | Tüveste vedu 600 m, kämepuistu (JP) | ha |  | 0.2422 |  | 0.1008 | 0.343
10 | Tee- ja kraavitrassi ning teerajatiste alune kändude juurimine ekskavaatoriga | ha | 1.7314 | 4.3683 | 0.24 | 0.2016 | 6.5413
11 | Kändude koondamine hunnikutesse | ha | 1.7314 | 4.3683 | 0.24 | 0.2016 | 6.5413
12 | Tee parameetrite ja -elementide mahamärkimine (telg, servad, kraavide siseservad) | m | 1135 | 5101 | 1200 | 504 | 7940
13 | Tee rajatiste mahamärkimine | tk | 11 | 45 | 11 | 2 | 69
14 | II.Veejuhtmete tööd
15 | Uute kraavide ja nõvade mahamärkimine | m | 1067 | 2524 |  |  | 3591
16 | Kraavide kaevamine ja setetest puhastamine, I-II gr. Pinnas | m3 | 2852.16 | 10180.22 |  |  | 13032.38
17 | Ekspluatatsioonieelne sette eemaldamine ekskavaatoriga (10% põhikaevest) | m3 | 285.216 | 1018.022 |  |  | 1303.238
18 | Olemasoleva tee tasandamisjärgne teekraavide täiendav puhastamine varisenud pinnasest | m3 | 28.5216 | 101.8022 |  |  | 130.3238
19 | Kaeve laialiajamine (60% kaevest) | m3 | 1009.399 | 4448.974 |  |  | 5458.3731
20 | Pinnase paigaldamine tee muldesse | m3 | 1169.8283 | 2769.2765 |  |  | 3939.1048
21 | III.Truupide rekonstrueerimine ja ehitamine
22 | Truupide mahamärkimine | tk | 11 | 25 |  | 1 | 37
23 | Di=40 cm plasttruubi torustiku, tüüp 40PT, ehitamine (profileeritud plasttoru, SN8) | m | 89 | 130 |  | 11 | 230
24 | Di=50 cm plasttruubi torustiku, tüüp 50PT, ehitamine (profileeritud plasttoru, SN8) | m | 31 | 63 |  |  | 94
25 | Di=60 cm plasttruubi torustiku, tüüp 60PT, ehitamine (profileeritud plasttoru, SN8) | m | 10 | 58 |  |  | 68
26 | Di=100 cm plasttruubi torustiku, tüüp 100PT, ehitamine (profileeritud plasttoru, SN8) | m |  | 14 |  |  | 14
27 | Ø 40 cm plasttruubi mattotsaku kivikindlustusega ehitamine (tüüp MAOK) | 2 otsakut | 8 | 13 |  | 1 | 22
28 | Ø 50 cm plasttruubi mattotsaku kivikindlustusega ehitamine (tüüp MAOK) | 2 otsakut | 2 | 6 |  |  | 8
29 | Ø 60 cm plasttruubi mattotsaku kivikindlustusega ehitamine (tüüp MAOK) | 2 otsakut | 1 | 5 |  |  | 6
30 | Ø 100 cm plasttruubi kivikindlustusega ehitamine (tüüp KOK) | 2 otsakut |  | 1 |  |  | 1
31 | Veejuhtme täide mineraalpinnasega | m3 | 133.5 | 232.5 |  |  | 366
32 | Tähispostid truubile | tk | 6 | 8 |  | 2 | 16
33 | Truubi otsakute lammutamine ja utiliseerimine | m3 | 4 | 8.1 |  |  | 12.1
34 | Täiendav kaeve truupide ehitamisel | m3 | 61.5 | 192 |  | 16.5 | 270
35 | Ø 50…80 cm truubitoru (r/b, p) väljatõstmine ja utiliseerimine | m | 32 | 90 |  | 7 | 129
36 | IV.Mullatööd / teemulde kujundamine
37 | Olemasoleva teemulde töötlemine profiili koos teekraede likvideerimisega ning mulde tihendamisega | m2 | 5107.5 | 22954.5 | 5400 | 2268 | 35730
38 | Teemulde ehitamine teekraavide pinnasest koos tihendamisega | m3 | 726.72 | 2769.46 |  |  | 3496.18
39 | Teemulde ehitamine juurdeveetavast pinnasest koos tihendamisega | m3 |  |  | 821.9 | 330.98 | 1152.88
40 | V.Kattekonstruktsiooni rajamine
41 | Geotekstiili 4. profiil (NGS 4), mitte kootud kangas, laisuega 5,0-7.5 m, paigaldamine tihendatud ja profileeritud muldkehale | m2 | 5605 | 26086 | 6142 | 2470 | 40303
42 | Kruusast teealuse ehitamine koos tihendamisega. Kruus fr 0/63 mm. Pos 4, H=20 cm. sh kruus fr 0/63 mm (Pos 4), geomeetriline maht koos hanke, pealelaadimise ja veoga | m | 527.35 | 2440.88 | 577.18 | 232.18 | 3777.59
43 | Kruusast teekatte ehitamine koos tihendamisega. Kruus fr 0/32 mm. Pos 6, H=10 cm. sh kruus fr 0/32 mm (Pos 6), geomeetriline maht koos hanke, pealelaadimise ja veoga | m | 1154.15 | 5334.41 | 1258.2 | 508.82 | 8255.58
44 | VI.Teede rajatised
45 | Mahasõidukoht M1 muldkeha ja katendi ehitamine koos tihendamisega (L=20 m, R=10 m) | tk |  | 1 |  |  | 1
46 | Mahasõidukoht M5 muldkeha ehitamine juurdeveetavast pinnasest, H=30 cm | m3 |  | 42
47 | Mahasõidukoht M5 geotekstiili 4. profiil (NGS 4), mitte kootud kangas, laiusega 5,0 m, paigaldamine tihendatud ja profileeritud muldkehale | m2 |  | 150 |  |  | 150
48 | Mahasõidukoht M5 kruus fr 0/63 mm (Pos 4), geomeetriline maht koos hanke, pealelaadimise ja veoga, H=20cm | m3 |  | 31 |  |  | 31
49 | Mahasõidukoht M5 kruus fr 0/32 mm (Pos 6), geomeetriline maht koos hanke, pealelaadimise ja veoga, H=10cm | m3 |  | 14 |  |  | 14
50 | Mahasõidukoht M3 muldkeha ja katendi ehitamine koos tihendamisega (L=10 m, R=10 m) | tk | 6 | 20 | 4 | 1 | 31
51 | Mahasõidukoht M3 muldkeha ehitamine kraavide rajamisel saadud pinnasest, H=30 cm | m3 | 234 |  |  |  | 234
52 | Mahasõidukoht M3 muldkeha ehitamine juurdeveetavast pinnasest, H=30 cm | m3 |  | 780 | 156 | 39 | 975
53 | Mahasõidukoht M3 geotekstiili 4. profiil (NGS 4), mitte kootud kangas, laiusega 5,0 m, paigaldamine tihendatud ja profileeritud muldkehale | m2 | 600 | 2000 | 400 | 100 | 3100
54 | Mahasõidukoht M3 kruus fr 0/63 mm (Pos 4), geomeetriline maht koos hanke, pealelaadimise ja veoga, H=20cm | m3 | 126 | 420 | 84 | 21 | 651
55 | Mahasõidukoht M3 kruus fr 0/32 mm (Pos 6), geomeetriline maht koos hanke, pealelaadimise ja veoga, H=10cm | m3 | 54 | 180 | 36 | 9 | 279
56 | Mahasõidukoht R3 muldkeha ja katendi ehitamine koos tihendamisega (L=5 m, R=5 m) | tk | 3 | 17 | 4 |  | 24
57 | Mahasõidukoht R3 muldkeha ehitamine kraavide rajamisel saadud pinnasest. H=30 cm | m3 | 60 |  |  |  | 60
58 | Mahasõidukoht R3 muldkeha ehitamine juurdeveetavast pinnasest. H=30 cm | m3 |  | 340 | 80 |  | 420
59 | Mahasõidukoht R3 geotekstiili 4. profiil (NGS 4), mitte kootud kangas, laiusega 5,0 m, paigaldamine tihendatud ja profileeritud muldkehale | m2 | 120 | 680 | 160 |  | 960
60 | Mahasõidukoht R3 kruus fr 0/63 mm (Pos 4), geomeetriline maht koos hanke, pealelaadimise ja veoga, H=20cm | m3 | 33 | 187 | 44 |  | 264
61 | Mahasõidukoht R3 kruus fr 0/32 mm (Pos 6), geomeetriline maht koos hanke, pealelaadimise ja veoga, H=10cm | m3 | 15 | 85 | 20 |  | 120
62 | T-kujulise tagasipööramiskoha TP-T muldkeha ja katendi ehitamine koos tihendamisega | tk | 1 |  |  | 1 | 2
63 | T-kujulise tagasipööramiskoha TP-T muldkeha ehitamine kraavide rajamisel saadud pinnasest, H=30 cm | m3 | 149 |  |  |  | 149
64 | T-kujulise tagasipööramiskoha TP-T muldkeha ehitamine juurdeveetavast pinnasest, H=30 cm | m3 |  |  |  | 149 | 149
65 | T-kujulise tagasipööramiskoha TP-T geotekstiili 4. profiil (NGS 4), mitte kootud kangas, laiusega 5,0 m, paigaldamine tihendatud ja profileeritud muldkehale | m2 | 361 |  |  | 361 | 722
66 | T-kujulise tagasipööramiskoha TP-T kruus fr 0/63 mm (Pos 4), geomeetriline maht koos hanke, pealelaadimise ja veoga, H=20cm | m3 | 77 |  |  | 77 | 154
67 | T-kujulise tagasipööramiskoha TP-T kruus fr 0/32 mm (Pos 6), geomeetriline maht koos hanke, pealelaadimise ja veoga, H=10cm | m3 | 35 |  |  | 35 | 70
68 | Möödasõidukoha MS muldkeha ja katendi ehitamine koos tihendamisega | tk |  | 5 | 2 |  | 7
69 | Möödasõidukoha MS muldkeha ehitamine juurdeveetavast pinnasest. H=30 cm | m3 |  | 375 | 150 |  | 525
70 | Möödasõidukoha MS geotekstiili 4. profiil (NGS 4), mitte kootud kangas, laiusega 5,0 m, paigaldamine tihendatud ja profileeritud muldkehale | m2 |  | 1250 | 500 |  | 1750
71 | Möödasõidukoha MS kruus fr 0/63 mm (Pos 4), geomeetriline maht koos hanke, pealelaadimise ja veoga, H=20cm | m3 |  | 310 | 124 |  | 434
72 | Möödasõidukoha MS kruus fr 0/32 mm (Pos 6), geomeetriline maht koos hanke, pealelaadimise ja veoga, H=10cm | m3 |  | 115 | 46 |  | 161
73 | Mahasõidukoha MM ehitamine vastavalt põhiprojektile PP-21-41 (Lisa 7) | tk | 1 | 2 | 1 |  | 4
74 | VII. Muud tööd
75 | Liiklusmärgi "anna teed" nr 221 paigaldamine | tk | 1 | 2 | 2 | 1 | 6
76 | Setteekraani paigaldamine | tk | 1 |  |  |  | 1
77 | Maapinna tasandamine Latisilla tee PK 21+30 juures | m3 |  | 45 |  |  | 45
78 | Nõuetekohase teostusmõõdistuse koostamine | töö | 1 | 1 | 1 | 1 | 4
Märkused

## T2
Tabel 2. Vajalike ehitusmaterjalide ja -toodete andmed
Jrk. nr | Ehitusmaterjali või -toote nimetus |  |  |  | Mõõtühik | Kogus
A | B |  |  |  | C | D
1 | Truupide torustikud ja otsakud, veeviimarid ja kindlustised
2 | Ø 40 cm profileeritud plasttoru, SN8 |  |  |  | m | 230
3 | Ø 50 cm profileeritud plasttoru, SN8 |  |  |  | m | 94
4 | Ø 60 cm profileeritud plasttoru, SN9 |  |  |  | m | 68
5 | Ø 100 cm profileeritud plasttoru, SN8 |  |  |  | m | 14
6 | Täitepinnas veejuhtme täitmiseks, mineraalpinnas |  |  |  | m3 | 366
7 | Tähispostid truupidele |  |  |  | tk | 16
8 | Kivid Ø 15-30 cm |  |  |  | m3 | 109.3
9 | Geotekstiil, 2 profiil (NGS 2) |  |  |  | m2 | 443
10 | Huumusmuld |  |  |  | m3 | 116.9
11 | Erosioonitõkkematt, džuudikiust võrguga |  |  |  | m2 | 2323
12 | Heinaseeme |  |  |  | kg | 69.4
13 | Puuvaiad |  |  |  | tk | 13845
14 | Setteekraani materjalid
15 | Põhupakid 45x45x65 |  |  |  | tk | 24
| Puitvaiad h=180cm Ø7.5cm |  |  |  | tk | 5
16 | Laud 22x150mm |  |  |  | m | 6
17 | Kivid, veerised Ø30cm |  |  |  | m3 | 0.1
18 | Geotekstiil NGS 2 |  |  |  | m2 | 6
19 | Teede ja teede rajatiste materjalid
20 | Toote või materjali nimetus | Mõõtühik | Laiaaugu tee EH2 | Latisilla tee EH3 | Rämmi tee EH4 | Vanaõue tee EH5 | Kogus kokku
21 | Kruus fr 0/32 (pos 6) | m3 | 631.35 | 2834.88 | 679.18 | 276.18 | 4421.59
22 | Kruus fr 0/63 mm (pos 3) | m3 | 1390.15 | 6282.41 | 1510.2 | 606.82 | 9789.58
23 | Mineraalpinnas muldkeha ehitamiseks | m3 | 1169.72 | 4306.46 | 1207.9 | 518.98 | 7203.06
24 | Geotekstiil, 4 profiil (NGS 4), mitte kootud, laius 5,0 m | m2 | 6692 | 30621 | 7302 | 801.98 | 45416.98
25 | Liiklusmärk nr 221 "Anna teed" komplekt | tk | 1 | 2 | 2 | 1 | 6
26 | Materjalid riigiteega ristumiskoha ehitamiseks. Mahasõidukoht tüüp MM vastavalt TPA projekteerimistingimustele | tk | 1 | 2 | 1 |  | 4
Märkused:
1 | Puistematerjali mahud on profiilsed
2 | Geosünteetidel ei ole arvestatud ülekattemahte

## T3
Tabel 3. Uurimistööde loetelu
Jrk. nr | Uurimistöö
| nimetus | mõõt-ühik | [5 empty] | tegemise algus- ja lõppkuupäev | tegija nimi
kokku
|  |  | EH2 | EH 3 | EH 4 | EH 5
1 | Ajutiste reeperite paigaldamine | objekt | 1 | 1 | 1 | 1 | 4 | 18.05, 7.06, 10.10, 2.11 ja 22.11 | M.Elmaste ja L.Petrutis
2 | Kultuurtehnilised uurimised veejuhtmetel | objekt | 1 | 1 |  |  | 2
3 | Truupide rekonstrueerimise ja ehitamisega seotud uurimistööd. | objekt | 1 | 1 |  | 1 | 3
4 | Tee rekonstrueerimiseks vajalikud uurimistööd (pinnase ja topogeodeetilised uurimistööd). | km | 1.14 | 5.1 | 1.2 | 0.47 | 7.91
5 | Mahasõitude rekonstrueerimiseks või ehitamiseks vajalikud uurimistööd. | objekt | 1 | 1 | 1 | 1 | 4
6 | Tagasipööramiskoha ehitamiseks vajalikud uurimistööd | objekt | 1 |  |  | 1 | 2

## T4
Tabel 4. Reeperite loetelu
Jrk. nr | Reeperi
| number | klass | kirjeldus | asukoha |  |  | kõrgusarv m
|  |  |  | kirjeldus | koordinaadid
[5 empty] | x | y
1 | Aj 1 | ajutine | nael | Naelapea elektripostis, Latisilla teest vasakul, vahemikus pk 0+00 kuni 1+00. | 6555726.94 | 504353.52 | 22.33
2 | Aj 2 | ajutine | raudvarras | Raudvarras männi tüves, Latisilla teest vasakul, vahemikus pk 16+00 kuni 17+00. | 6555789.06 | 505615.98 | 27.49
3 | Aj 3 | ajutine | raudvarras | Raudvarras sanglepa tüves, Latisilla teest paremal pk 33+00 juures. | 6555815.13 | 507249.64 | 30.46
4 | Aj 4 | ajutine | raudvarras | Raudvarras männi tüves, Latisilla teest vasakul pk 44+00 juures. | 6556414 | 507996.56 | 29.69
5 | Aj 5 | ajutine | elektriposti tõstekonks | Elektriposti tõstekonks, Latisilla teest vasakul pk 49+00 juures. | 6556432.38 | 508493.39 | 30.57
6 | Aj 6 | ajutine | raudvarras | Raudvarras kase tüves, Laiaaugu teest vasakul pk 8+00 juures. | 6556467.07 | 509496.17 | 30.53
7 | Aj 7 | tihendusvõrk | riiklik geodeetiline punkt | Riiklik geodeetiline punkt. Punkti nr 4067. Punkti nimi Siimika00. Rämmi teest paremal, vahemikus pk 0+00 kuni 1+00. | 6555717.33 | 509492.26 | 36.38
8 | Aj 8 | ajutine | raudvarras | Raudvarras männi tüves, Rämmi teest paremal pk 12+00 ja Vanaõue teest paremal pk 0+00 juures. | 6555347.63 | 508523.18 | 39.56
9 | Aj E1 | ajutine | raudvarras | Raudvarras männi tüves, eesvoolust 101 vasakul, vahemikus pk 2+00 kuni 3+00. | 6556415.06 | 504473.07 | 22.97
10 | Aj E2 | ajutine | raudvarras | Raudvarras sanglepa tüves, eesvoolu 158 lõpus pk 1+94 juures. | 6554570.37 | 504246.09 | 20.74
Märkused:
1 | Koordinaadid esitatakse tasapinnaliste ristkoordinaatide süsteemis L-Est97
2 | Kõrgusarvud esitatakse EH2000 kõrgussüsteemis

## T5
Tabel 5. Teede rajatised
Jrk. nr | Tee rajatis | Laiaaugu tee | Latisilla tee | Rämmi tee | Vanaõue tee | Kokku
|  | EH2 | EH3 | EH4 | EH5
A | B | C | D | E | F | G
1 | MM - maantee mahasõidukoht | 1 | 2 | 1 |  | 4
| M1 - mahasõidukoht (L=20, R=10 m) |  | 1 |  |  | 1
3 | M3 - mahasõidukoht (A=4,5 m, R=10 m) | 6 | 20 | 4 | 1 | 31
4 | R3 - mahasõidukoht eramaale (A=4.5 m, R=5 m) | 3 | 17 | 4 |  | 24
6 | MS - möödasõidukoht |  | 5 | 2 |  | 7
9 | TP-T - T-kujuline tagasipööramise koht | 1 |  |  | 1 | 2

## T6
Tabel 6. Kultuurtehniliste tööde ja veejuhtme kaevetööde mahud
Jrk. nr | Veejuhtme | [6 empty] | Keskmine |  | Kaevemaht m3 |  |  |  |  | Pinnasevalli laialiajamine m3 |  | Pinnase paigalda-mine tee-muldesse | Puittaimestiku raie ha |  |  |  |  | Kändude |  | Kopra-paisu likvideeri-mine | Muu voolutakistuse likvideerimine | Lama-puit | Vee-viimari rajamine | Märkused
| Nimetus | Ehitise lühitähis | Kvartali nr | Liigi tähis | Pikkus | Põhja laius | Nõlvus-tegur | Sügavus | Kaeve ristlõige | Ekskavaatoriga |  |  | Käsitsi | Täiendav kaeve |  |  |  | Võsa Ø=2-8 cm |  | Puistu |  | Üksikute puudega maa-ala | Juurimine | Ära vedamine
[10 empty] | Sh pinnasegrupp |  | Kokku
[10 empty] | I-II | III |  |  |  | Kaevest | Vana pinnase-vall |  | Madal h ≤ 3m (MV) | Kõrge h ≥ 3m (KV) | Peen Ø=8-15cm (PP) | Jäme Ø=15+cm (JP)
[5 empty] | m | m |  | m | m2 | m3 | m3 | m3 | m3 | m3 | m3 | m3 | m3 | ha | ha | ha | ha | ha | ha | ha | tk | m | tm | tk
A | B | C | D | E | F | G | H | I | J | K | L | M | N | O | P | Q | R | S | T | U | V | W | X | Y | Z | AA | AB | AC | AD
1 | 201 | EH2 | KL163 | HT | 297 | 0.4 | 1:1.5 | 1.9 | 0.5 | 148.5 |  | 148.5 |  |  | 89.1 |  |  | 0.0594 | 0.0594 | 0.0594 |  |  | 0.1782 | 0.1782
2 | 202 | EH2 | KL164 | HT | 266 | 0.4 | 1:1.5 | 1.2 | 0.5 | 133 |  | 133 |  |  | 79.8 |  |  | 0.0532 | 0.0532 | 0.0532 |  |  | 0.1596 | 0.1596
3 | 203 | EH2 | KL164,KL169 | HT | 356 | 0.4 | 1:1.5 | 1.5 | 0.5 | 178 |  | 178 |  |  | 106.8 |  |  | 0.0712 | 0.0712 | 0.0712 |  |  | 0.2136 | 0.2136
4 | 204 | EH2 | KL169 | UT | 144 | 0.4 | 1:2 | 1.9 | 0.5 | 72 |  | 72 |  |  | 43.2 |  |  | 0.0288 | 0.0288 | 0.0288 |  |  | 0.0864 | 0.0864
5 | 205 | EH2 | KL169 | RK | 366 | 0.6 | 1:2 | 1.5 | 1.2 | 439.2 |  | 439.2 |  |  | 263.52 |  |  | 0.0732 | 0.0732 | 0.0732 |  |  | 0.2196 | 0.2196
6 | 206 | EH2 | KL163 | ET | 119 | 0.4 | 1:1.5 | 0.9 | 1.58 | 188.02 |  | 188.02 |  |  | 41.7404 |  | 118.4526 | 0.0238 | 0.0119 | 0.0238 |  |  | 0.0595 | 0.0595
7 | 207 | EH2 | KL164 | ET | 159 | 0.4 | 1:1.5 | 0.9 | 1.58 | 251.22 |  | 251.22 |  |  | 55.7708 |  | 158.2686 | 0.0318 | 0.0159 | 0.0318 |  |  | 0.0795 | 0.0795
8 | 208 | EH2 | KL164, Kl169 | ET | 300 | 0.4 | 1:1.5 | 0.9 | 1.58 | 474 |  | 474 |  |  | 105.228 |  | 298.62 | 0.06 | 0.03 | 0.06 |  |  | 0.15 | 0.15
9 | 209 | EH2 | Kl169 | ET | 489 | 0.4 | 1:2 | 0.9 | 1.98 | 968.22 |  | 968.22 |  |  | 224.2398 |  | 594.4871 | 0.0978 | 0.0489 | 0.0978 |  |  | 0.2445 | 0.2445
10 |  | EH2 | KL163, KL164, KL169 | TEETRASS | [14 empty] | 0.227 | 0.1135 |  |  | 0.3405 | 0.3405
11 | 301 | EH3 |  | RT | 51 | 0.4 | 1:1.5 | 1 | 1.2 | 61.2 |  | 61.2 |  |  | 36.72 |  |  |  | 0.0102 | 0.0102 |  |  | 0.0204 | 0.0204
12 | 301A | EH3 |  | ET | 37 | 0.4 | 1:1.5 | 1 | 1.8 | 66.6 |  | 66.6 |  |  | 12.7872 |  | 45.288 |  | 0.0074 | 0.0074 |  |  | 0.0148 | 0.0148
13 | 302A | EH3 | KL195 | ET | 254 | 0.4 | 1:1.5 | 0.9 | 1.58 | 401.32 |  | 401.32 |  |  | 77.0534 |  | 272.8976 | 0.0508 | 0.0508 | 0.0254 |  |  | 0.127 | 0.127
14 | 303A | EH3 | KL195 | ET | 265 | 0.4 | 1:1.5 | 0.9 | 1.58 | 418.7 |  | 418.7 |  |  | 80.3904 |  | 284.716 | 0.053 | 0.053 | 0.0265 |  |  | 0.1325 | 0.1325
15 | 304A | EH3 | KL196, KL197 | ET | 117 | 0.4 | 1:1.5 | 0.9 | 1.58 | 184.86 |  | 184.86 |  |  | 35.4931 |  | 125.7048 | 0.0234 | 0.0234 | 0.0117 |  |  | 0.0585 | 0.0585
16 | 305A | EH3 | KL197 | ET | 151 | 0.4 | 1:1.5 | 0.9 | 1.58 | 238.58 |  | 238.58 |  |  | 45.8074 |  | 162.2344 |  |  | 0.0453 | 0.0302 |  | 0.0755 | 0.0755
17 | 306A | EH3 | KL186 | ET | 56 | 0.4 | 1:1.5 | 0.9 | 1.58 | 88.48 |  | 88.48 |  |  | 16.9882 |  | 60.1664 | 0.028 |  |  |  |  | 0.028 | 0.028
18 | 307A | EH3 | KL197 | ET | 46 | 0.4 | 1:1.5 | 0.9 | 1.58 | 72.68 |  | 72.68 |  |  | 13.9546 |  | 49.4224 |  | 0.0138 | 0.0092 |  |  | 0.023 | 0.023
19 | 308A | EH3 | KL197 | ET | 539 | 0.4 | 1:1.5 | 0.9 | 1.58 | 851.62 |  | 851.62 |  |  | 163.511 |  | 579.1016 |  | 0.1078 | 0.1617 |  |  | 0.2695 | 0.2695
20 | 309A | EH3 | KL186, KL197 | ET | 159 | 0.4 | 1:1.5 | 0.9 | 1.58 | 251.22 |  | 251.22 |  |  | 48.2342 |  | 170.8296 |  | 0.0318 | 0.0477 |  |  | 0.0795 | 0.0795
21 | 310A | EH3 | KL198 | ET | 56 | 0.4 | 1:1.5 | 1.2 | 2.64 | 147.84 |  | 147.84 |  |  | 28.3853 |  | 100.5312 |  | 0.0336 |  |  |  | 0.0336 | 0.0336
22 | 311A | EH3 | KL187 | ET | 274 | 0.4 | 1:1.5 | 0.9 | 1.58 | 432.92 |  | 432.92 |  |  | 83.1206 |  | 294.3856 | 0.137 |  |  |  |  | 0.137 | 0.137
23 | 312A | EH3 | KL188 | ET | 254 | 0.4 | 1:1.5 | 0.9 | 1.58 | 401.32 |  | 401.32 |  |  | 78.4982 |  | 274.5029 | 0.0508 | 0.0508 | 0.0254 |  |  | 0.127 | 0.127
24 | 313A | EH3 | KL188 | ET | 316 | 0.4 | 1:1.5 | 0.9 | 1.58 | 499.28 |  | 499.28 |  |  | 89.8704 |  | 349.496 | 0.0632 | 0.0632 | 0.0316 |  |  | 0.158 | 0.158
25 | 302 | EH3 |  | UT | 143 | 0.4 | 1:1.5 | 0.9 | 1.2 | 171.6 |  | 171.6 |  |  | 102.96 |  |  |  | 0.0286 | 0.0429 |  |  | 0.0715 | 0.0715
26 | 303 | EH3 | KL196, KL197 | UT | 702 | 0.4 | 1:2 | 0.9 | 1.2 | 842.4 |  | 842.4 |  |  | 505.44 |  |  |  | 0.1404 | 0.1404 |  |  | 0.2808 | 0.2808
27 | 304 | EH3 | KL186 | UT | 70 | 0.4 | 1:2 | 0.9 | 1.2 | 84 |  | 84 |  |  | 50.4 |  |  | 0.021 |  |  |  |  | 0.021 | 0.021
28 | 305 | EH3 | KL186, KL197 | UT | 353 | 0.4 | 1:2 | 0.9 | 1.2 | 423.6 |  | 423.6 |  |  | 254.16 |  |  | 0.0353 | 0.0706 | 0.0706 |  |  | 0.1765 | 0.1765
29 | 306 | EH3 | KL188, KL200 | UT | 842 | 0.4 | 1:2 | 0.9 | 1.2 | 1010.4 |  | 1010.4 |  |  | 606.24 |  |  | 0.0842 | 0.1684 | 0.0842 |  |  | 0.3368 | 0.3368
30 | 307 | EH3 | KL188 | UT | 449 | 0.4 | 1:2 | 0.9 | 1.2 | 538.8 |  | 538.8 |  |  | 323.28 |  |  |  | 0.0898 | 0.0449 | 0.0449 |  | 0.1796 | 0.1796
| 308 | EH3 | KL189 | UT | 459 | 0.4 | 1:2 | 0.9 | 1.2 | 550.8 |  | 550.8 |  |  | 330.48 |  |  |  | 0.0918 | 0.0459 | 0.0459 |  | 0.1836 | 0.1836
| 309 | EH3 | KL188 | UT | 823 | 0.4 | 1:1.5 | 1.2 | 1.2 | 987.6 |  | 987.6 |  |  | 592.56 |  |  |  | 0.0823 | 0.2469 |  |  | 0.3292 | 0.3292
| 310 | EH3 | KL189, KL190, | UT | 1212 | 0.4 | 1:1.5 | 1.2 | 1.2 | 1454.4 |  | 1454.4 |  |  | 872.64 |  |  |  | 0.2424 | 0.1212 | 0.1212 |  | 0.4848 | 0.4848
|  | EH3 |  | TEETRASS | [14 empty] | 0.5101 | 0.5101 |  |  | 1.0202 | 1.0202
|  | EH4 | KL217, KL216 | TEETRASS | [15 empty] | 0.24 |  |  | 0.24 | 0.24
|  | EH5 | KL216. KL202 | TEETRASS | [15 empty] | 0.1008 | 0.1008 |  | 0.2016 | 0.2016
kokku |  |  |  | HT | 919 |  |  |  |  | 459.5 |  | 459.5 |  |  | 275.7 |  |  | 0.1838 | 0.1838 | 0.1838 |  |  | 0.5514 | 0.5514
kokku |  |  |  | UT | 5197 |  |  |  |  | 6135.6 |  | 6135.6 |  |  | 3681.36 |  |  | 0.1693 | 0.9431 | 0.8258 | 0.212 |  | 2.1502 | 2.1502
kokku |  |  |  | RT | 51 |  |  |  |  | 61.2 |  | 61.2 |  |  | 36.72 |  |  |  | 0.0102 | 0.0102 |  |  | 0.0204 | 0.0204
kokku |  |  |  | RK | 366 |  |  |  |  | 439.2 |  | 439.2 |  |  | 263.52 |  |  | 0.0732 | 0.0732 | 0.0732 |  |  | 0.2196 | 0.2196
kokku |  |  |  | ET | 3591 |  |  |  |  | 5936.88 |  | 5936.88 |  |  | 1201.0731 |  |  |  | 0.5423 | 0.6053 |  |  | 1.7974 | 1.7974
kokku |  |  |  | TEETRASS | [14 empty] | 0.7371 | 0.9644 | 0.1008 |  | 1.8023 | 1.8023
kõik kokku |  |  |  |  | 10124 |  |  |  |  | 13032.38 |  | 13032.38 |  |  | 5458.3731 |  |  | 0.4263 | 2.4897 | 2.6627 | 0.3128 |  | 6.5413 | 6.5413
Märkused:
1 | Joonisele kantud kihtide nimetused peavad kattuma antud tabelisse märgitud liigi tähisega | [10 empty] | 9 | Võsa- ja puittaimestiku määratlemine:
2 | Veejuhtme nimetusele ei jäeta tühje lahreid, kui sama kraavi kohta esitatakse andmed kahel real | [11 empty] | MV | madal võsa - puittaimede kõrgus on kuni 3 m, tüve läbimõõt 1,3 m kõrguselt mõõdetuna on 2-8 cm
3 | Looduslikku seisukorda jäävat kraavi tabelis ei näita | [11 empty] | KV | kõrge võsa - puittaimede kõrgus on 3 m ja enam, tüve läbimõõt on 1,3 m kõrguselt mõõdetuna 2-8 cm
4 | Joonobjekti pikkused märgitakse täisarvuna (1 m) | [11 empty] | PP | peenpuistu - puude tüve läbimõõt 1,3 m kõrguselt mõõdetuna on 8-15 cm, puuvõrade liitus on 30% ja enam
5 | Kraavi keskmine sügavus ja kaeve ristlõige märgitakse täpsusega 0,1 m või m2 | [11 empty] | JP | jämepuistu - puude tüve läbimõõt 1,3 m kõrguselt mõõdetuna on 15 cm ja enam, puuvõrade liitus on 30% ja enam
6 | Kaeve- ja pinnasemahud märgitakse täisarvuna (1 m3) | [12 empty] | üksikutega puudega maa-alal on puuvõrade liitus kuni 30%
7 | Raie- ja juurimisemahud esitatakse täpsusega 0,01 ha | [10 empty] | 10 | Pinnasegrupid (tabeli päisesse lisada vastavalt vajadusele): | [5 empty] | Pinnasegrupid vastavalt Eesti Standardile EVS:885:2005, lk 21
8 | Liigitähiste selgitus: | [11 empty] | I | kasvupinnas, pindmine pinnasekiht, mis anorgaanilise ainese nt liiva-, kruusa-, saviliiva- ja savisegudekõrval sisaldab huumust ja elusosa, sh turvast
| RE | rekonstrueeritav eesvool |  |  | RT | rekonstrueeritav teekraav | [6 empty] | II | voolav pinnas, vedelatest kuni taignaliste omadustega, veega küllastunud savipinnas, peenliivad ja möllid allpool pinnasevee taset
| UE | uuendatav eesvool |  |  | ET | ehitatav teekraav | [6 empty] | III | kergelt kaevatav pinnas, mitte sidusad ja nõrgalt sidusad liivad, kruusad, liiva-kruusasegud, möllikas ja savikas liiv ning kruus
| HE | hooldatav eesvool |  |  | UT | uuendatav teekraav | [6 empty] | IV | keskmise raskusega kaevatav pinnas, mölline ja savine liiv ning kruus, möll ja savi, veeriste sisaldus vähem kui 30%
| EE | ehitatav eesvool |  |  | HT | hooldatav teekraav | [6 empty] | V | raskelt kaevatav pinnas, sama, kui III ja IV klass, veeriste ja rahnude sisaldus enam kui 30%
| RK | rekonstrueeritav kuivenduskraav |  |  | N | ehitatav nõva | [6 empty] | VI | raskelt kaevatav kalju- ja sellega võrreldav pinnas, tugevalt lõhenenud, rabe, murenenud, pehme või porsunud kaljupinnas, ka nendega võrreldavad kõvad või kõvastunud pinnased
| EK | ehitatav kuivenduskraav |  |  | TEETRASS |  | teetrassi laiendus (kraavita pool), sh teerajatised | [5 empty] | VII | murenemata kaljupinnas
| UK | uuendatav kuivenduskraav |  |  | KKR | keskonnakaitserajatise raieala | [5 empty] | 11 | Kui tabel paikneb mitmel lehel, tuleb tabeli jätkule lisada päis
| HK | hooldatav kuivenduskraav | [9 empty] | 12 | Veeviimari ehitusmaterjalide kogused märgitakse tabelisse 10
[12 empty] | 13 | Tabelisse märgitud andmed on esitatud näiteks ning ei ole seotud eelnevate/järgnevate näidiskoosseisu tabelitega
Kontrolltabel ehitiste kaupa |  |  |  |  | Projekti väljatrükile antud tabelit ei lisata
Sisesta siia ehitise lühitähis |  |  | EH1
Näed kokku väärtusi, mida ehitise kohta soovid kontrollida
kokku |  |  |  | RE | 0 |  |  |  |  | 0 | 0 | 0 | 0 | 0 | 0 | 0 | 0 | 0 | 0 | 0 | 0 | 0 | 0 | 0 | 0 | 0 | 0 | 0
kokku |  |  |  | RK | 0 |  |  |  |  | 0 | 0 | 0 | 0 | 0 | 0 | 0 | 0 | 0 | 0 | 0 | 0 | 0 | 0 | 0 | 0 | 0 | 0 | 0
kokku |  |  |  | RT | 0 |  |  |  |  | 0 | 0 | 0 | 0 | 0 | 0 | 0 | 0 | 0 | 0 | 0 | 0 | 0 | 0 | 0 | 0 | 0 | 0 | 0
kokku |  |  |  | EK | 0 |  |  |  |  | 0 | 0 | 0 | 0 | 0 | 0 | 0 | 0 | 0 | 0 | 0 | 0 | 0 | 0 | 0 | 0 | 0 | 0 | 0
kokku |  |  |  | ET | 0 |  |  |  |  | 0 | 0 | 0 | 0 | 0 | 0 | 0 | 0 | 0 | 0 | 0 | 0 | 0 | 0 | 0 | 0 | 0 | 0 | 0
kokku |  |  |  | N | 0 |  |  |  |  | 0 | 0 | 0 | 0 | 0 | 0 | 0 | 0 | 0 | 0 | 0 | 0 | 0 | 0 | 0 | 0 | 0 | 0 | 0
kokku |  |  |  | TEETRASS | 0 |  |  |  |  | 0 | 0 | 0 | 0 | 0 | 0 | 0 | 0 | 0 | 0 | 0 | 0 | 0 | 0 | 0 | 0 | 0 | 0 | 0
kokku |  |  |  | KKR | 0 |  |  |  |  | 0 | 0 | 0 | 0 | 0 | 0 | 0 | 0 | 0 | 0 | 0 | 0 | 0 | 0 | 0 | 0 | 0 | 0 | 0
Kõik kokku |  |  |  |  | 0 |  |  |  |  | 0 | 0 | 0 | 0 | 0 | 0 | 0 | 0 | 0 | 0 | 0 | 0 | 0 | 0 | 0 | 0 | 0 | 0 | 0
|  | 2.25 | 0.5 | 1.8 | 0.2 | 0.2 | 1.8 | 1 | 7.75

## T7
Tabel 7. Rekonstrueeritavate, ehitatavate, uuendatavate ja likvideeritavate truupide tööde mahud
Tabel 7A. Rekonstrueeritavad truubid
Jrk. nr | Truubi / Purde nr | Ehitise lühitähis | Veejuhtme |  | Projekteerimisnormide kohane arvutuslik |  | Proj. truubi / purde andmed | [14 empty] | Olemasoleva truubi andmed |  |  |  | Märkused
|  |  | Nimetus | Valgala |  |  | Asukoht pk.nr/ kaugus kr. suudmest | Katte/ mulde laius | Katte/mulde kõrgusarv | Põhja kõrgusarv sv | Sügavus teepinnast/muldest | Pikkus | Tähis |  |  |  | Teekatte taastamine kruus | Täiendav kaeve | Veejuhtme täide (min. pinnas) | Tähis- post | Puitaluse ehitamine | Tähis | Pikkus | Otsaku lammutus | Lisakaeve vana truubi eemalda-miseks
[5 empty] | Äravoolu-moodul | Vooluhulk
|  |  |  | km² | l/s km2 | l/s | m | m | m abs | m | m | m |  |  |  |  | m³ | m³ |  | tk | m | cm | m | m³ | m³
A | B | C | D | E | F | G | H | I | J | K | L | M | N |  |  |  | O | P | Q | R | S | T | U | V | W | X
1 | T21 | EH2 | 201 | 0.1 | 250 | 25 | 181 | 4.5 | 31.62 | 29.46 | 2.16 | 12 | 40 | P | 12 | MAOK |  |  |  | 2 |  | 50B10Kap | 10 | 2 | 18
2 | T22 | EH2 | 201 | 0.2 | 250 | 50 | 0 | 4.5 | 31.49 | 29.3 | 2.19 | 13 | 40 | P | 13 | MAOK |  |  |  | 2 |  | 50B10Kap | 10 | 2 | 19.5
3 | T24 | EH2 | 205 | 0.6 | 250 | 150 | 366 | 9.5 | 30.09 | 28.29 | 1.8 | 16 | 50 | P | 16 | MAOK |  |  |  | 2 |  | 50P12 | 12 |  | 24
4 | T32 | EH3 | 105 | 1.2 | 250 | 300 | 560 | 4.9 | 23.09 | 21.29 | 1.8 | 12 | 60 | P | 12 | MAOK |  |  |  | 2 |  | 50B7 | 7 |  | 18
5 | T33 | EH3 | 109 | 1 | 250 | 250 | 670 | 5.8 | 24.73 | 23.05 | 1.68 | 12 | 60 | P | 12 | MAOK |  |  |  | 2 |  | 60P9MAOK | 9 | 2.7 | 18
6 | T34 | EH3 | 303 | 0.5 | 250 | 125 | 281 | 4.5 | 26.25 | 24.89 | 1.36 | 10 | 50 | P | 10 | MAOK | [5 empty] | 50B6 | 6 |  | 15
7 | T36 | EH3 | 304 | 0.1 | 250 | 25 | 0 | 4.9 | 27.67 | 26.21 | 1.46 | 11 | 40 | P | 11 | MAOK | [5 empty] | 50B6 | 6 |  | 16.5
8 | T37 | EH3 | 115-1 | 3.9 | 250 | 975 | 923 | 6.5 | 30.74 | 28.78 | 1.96 | 14 | 100 | P | 14 | KOK |  |  |  | 2 |  | 80P12MAOK | 12 | 2.7 | 21
9 | T38 | EH3 | 306 | 0.1 | 250 | 25 | 825 | 4.9 | 30.63 | 29.73 | 0.9 | 8 | 40 | P | 8 | MAOK | [5 empty] | 30Asb5 | 5 |  | 12
10 | T39 | EH3 | 306 | 0.1 | 250 | 25 | 8 | 4.9 | 30.17 | 28.79 | 1.38 | 10 | 40 | P | 10 | MAOK | [5 empty] | 50B6 | 6 |  | 15
11 | T310 | EH3 | 310 | 1.2 | 250 | 300 | 0 | 6.2 | 29.84 | 28.34 | 1.5 | 12 | 60 | P | 12 | MAOK |  |  |  | 2 |  | 50P8MAOK | 8 |  | 18
12 | T311 | EH3 | 310 | 0.6 | 250 | 150 | 230 | 4.9 | 30.13 | 28.5 | 1.63 | 11 | 50 | P | 11 | MAOK | [5 empty] | 50B6 | 6 |  | 16.5
13 | T312 | EH3 | 310 | 0.2 | 250 | 50 | 850 | 4.5 | 30.31 | 29.04 | 1.27 | 10 | 40 | P | 10 | MAOK | [5 empty] | 50B7 | 7 |  | 15
14 | T51 | EH5 |  | 0.2 | 250 | 50 |  | 6 | 36.2 | 35.14 | 1.06 | 11 | 40 | P | 11 | MAOK |  |  |  | 2 |  | 50B7 | 7 |  | 16.5
A: Kokku; M: 162 |  |  |  | 0 | 0 | 0 | 16 |  |  | 111 | 9.4 | 243
Tabel 7B. Ehitatavad truubid
A: Jrk. nr; B: Truubi / Purde nr; C: Ehitise lühitähis; D: Veejuhtme; F: Projekteerimisnormide kohane arvutuslik; H: Proj. truubi / purde andmed | [8 empty] | Märkused
|  |  | Nimetus | Valgala |  |  | Asukoht pk.nr/ kaugus kr. suudmest | Katte/ mulde laius | Katte/mulde kõrgusarv | Põhja kõrgusarv sv | Sügavus teepinnast/muldest | Pikkus | Tähis |  |  |  | Teekatte taastamine kruus | Täiendav kaeve | Veejuhtme täide (min. pinnas) | Tähis- post | Puitaluse ehitamine
[5 empty] | Äravoolu-moodul | Vooluhulk
|  |  |  | km² | l/s km2 | l/s | m | m | m abs | m | m | m |  |  |  |  | m³ | m³ | m³ | tk | m
A | B | C | D | E | F | G | H | I | J | K | L | M | N |  |  |  | O | P | Q | R | S | X
1 | T25 | EH2 | 201 | 0.2 | 250 | 50 | 162 | 4.5 | 31.59 | 29.38 | 2.21 | 13 | 40 | P | 13 | MAOK |  |  | 19.5
2 | T26 | EH2 | 204 | 0.3 | 250 | 75 | 67 | 4.5 | 31.41 | 28.3 | 3.11 | 15 | 50 | P | 15 | MAOK |  |  | 22.5
3 | T27 | EH2 |  | 0.2 | 250 | 50 | 10 | 4.9 | 30 | 28.4 | 1.6 | 11 | 40 | P | 11 | MAOK |  |  | 16.5
4 | T28 | EH2 | 205 | 1 | 250 | 250 | 8 | 4.5 |  |  | 1.5 | 10 | 60 | P | 10 | MAOK |  |  | 15
5 | T29 | EH2 | 208 | 0.1 | 250 | 25 | 14 | 4.9 | 31.43 | 30.02 | 1.41 | 10 | 40 | P | 10 | MAOK |  |  | 15
6 | T210 | EH2 | 208 | 0.1 | 250 | 25 | 201 | 4.9 | 31.39 | 30.19 | 1.2 | 10 | 40 | P | 10 | MAOK |  |  | 15
7 | T211 | EH2 | 209 | 0.1 | 250 | 25 | 395 | 4.9 | 31.48 | 30.28 | 1.2 | 10 | 40 | P | 10 | MAOK |  |  | 15
8 | T12 | EH2 | 209 | 0.1 | 250 | 25 | 5 | 4.9 | 30.11 | 29.09 | 1.02 | 10 | 40 | P | 10 | MAOK |  |  | 15
9 | T313 | EH3 | 308 | 0.2 | 250 | 50 | 405 | 4.5 | 30.19 | 28.77 | 1.42 | 10 | 40 | P | 10 | MAOK |  |  | 15
10 | T314 | EH3 | 307 | 0.1 | 250 | 25 | 250 | 4.5 | 30 | 28.47 | 1.53 | 11 | 40 | P | 11 | MAOK |  |  | 16.5
11 | T315 | EH3 | 308 | 0.3 | 250 | 75 | 230 | 4.5 | 29.98 | 28.49 | 1.49 | 11 | 50 | P | 11 | MAOK |  |  | 16.5
12 | T316 | EH3 | 309 | 0.9 | 250 | 225 | 8 | 4.9 | 29.83 | 28.34 | 1.49 | 11 | 60 | P | 11 | MAOK |  |  | 16.5
13 | T317 | EH3 | 309 | 0.8 | 250 | 200 | 165 | 4.9 | 30.14 | 28.45 | 1.69 | 11 | 60 | P | 11 | MAOK |  |  | 16.5
14 | T318 | EH3 | 310 | 0.4 | 250 | 100 | 380 | 4.9 | 30.04 | 28.61 | 1.43 | 11 | 50 | P | 11 | MAOK |  |  | 16.5
15 | T319 | EH3 | 309 | 0.7 | 250 | 175 | 520 | 4.5 | 30.18 | 28.75 | 1.43 | 10 | 50 | P | 10 | MAOK |  |  | 15
16 | T320 | EH3 | 310 | 0.3 | 250 | 75 | 756 | 4.9 | 30.22 | 28.96 | 1.26 | 10 | 50 | P | 10 | MAOK |  |  | 15
17 | T321 | EH3 | 310 | 0.1 | 250 | 25 | 1030 | 4.5 | 30.87 | 29.58 | 1.29 | 10 | 40 | P | 10 | MAOK |  |  | 15
18 | T322 | EH3 | 302A | 0.1 | 250 | 25 | 1 | 4.9 | 23.1 | 21.86 | 1.24 | 10 | 40 | P | 10 | MAOK |  |  | 15
19 | T323 | EH3 | 303A | 0.1 | 250 | 25 | 8 | 4.9 | 23.11 | 21.87 | 1.24 | 10 | 40 | P | 10 | MAOK |  |  | 15
20 | T324 | EH3 | 304A | 0.1 | 250 | 25 | 1 | 4.9 | 26.38 | 25.05 | 1.33 | 10 | 40 | P | 10 | MAOK |  |  | 15
21 | T325 | EH3 | 309A | 0.1 | 250 | 25 | 8 | 4.9 | 30.19 | 28.99 | 1.2 | 10 | 40 | P | 10 | MAOK |  |  | 15
22 | T326 | EH3 | 311A | 0.1 | 250 | 25 | 8 | 4.8 | 30.72 | 29.24 | 1.48 | 10 | 40 | P | 10 | MAOK |  |  | 15
23 | T327 | EH3 | 310A | 0.1 | 250 | 25 | 47 | 4.8 | 30.14 | 28.87 | 1.27 | 10 | 40 | P | 10 | MAOK |  |  | 15
A: Kokku; M: 244 | [5 empty] | 366
406
Tabel 9C. Uuendatavad truubid
A: Jrk. nr; B: Truubi / Purde nr; C: Ehitise lühitähis; D: Veejuhtme; F: Projekteerimisnormide kohane arvutuslik; H: Olemasoleva truubi andmed |  |  |  | Uuendamine
|  |  | Nimetus | Valgala |  |  | Asukoht pk.nr/ kaugus kr. suudmest | Katte/ mulde laius | Katte/mulde kõrgusarv | Põhja kõrgusarv sv | Sügavus teepinnast/muldest | Pikkus | Tähis |  |  |  | Uue otsaku ehitamine | Märkused
[5 empty] | Äravoolu-moodul | Vooluhulk
|  |  |  | km² | l/s km2 | l/s | m | m | m abs | m | m | m |  |  |  |  | tüüpotsak
A | B | C | D | E | F | G | H | I | J | K | L | M | N |  |  |  | O | P
1
2
Kokku | [11 empty] | 0
Tabel 7D. Likvideeritavad truubid
Jrk. nr | Truubi / Purde nr | Ehitise lühitähis | Veejuhtme nimetus |  | Olemasoleva truubi andmed
[5 empty] | Tähis |  | Pikkus | Otsaku lammu-tus | Lisakaeve truubi eemaldami-seks
[7 empty] | m | m³ | m³
A | B | C | D |  | E |  | F | G | H
1 | T31 | EH3 | 116 |  | 40P10MAOK |  | 10 | 2.7 | 15
1 | T35 | EH3 | 304 |  | 50B8 |  | 8 |  | 12
Kokku | [6 empty] | 18 | 2.7 | 27
Tabel 9E. Olemasolevasse seisukorda jäetavad truubid (vajadusel)
Jrk. nr | Truubi / Purde nr | Ehitise lühitähis | Veejuhtme nimetus |  | Olemasoleva truubi andmed
Tähis
A | B | C | D |  | E
Märkused:
1 | Kõik tabelisse 2a märgitud tööd peavad kajastuma tabelis 9 ja 10
2 | Eriprofiiltruupide rajamiseks tuleb projekteerida veetõrje
3 | Eriprofiiltruupide rajamiseks tuleb projekteerida ajutiste tõkketammide rajamine ja likvideerimine
4 | Tabelisse märgitud andmed on esitatud näiteks ning ei ole seotud eelnevate/järgnevate näidiskoosseisu tabelitega
Kontrolltabel ehitiste kaupa |  |  |  |  | Projekti väljatrükile antud tabelit ei lisata
| Sisesta siia ehitise lühitähis |  |  | EH1
| Likvideeritavad truubid |  |  |  | tk | 0
| Rekonstrueeritavad truubid |  |  |  | tk | 0
| Ehitatavad truubid |  |  |  | tk | 0
| Uuendatavad truubid |  |  |  | tk | 0
| Likvideeritavad truubid |  |  |  | tk | 0
| Likvideeritavate truupide pikkused |  |  |  | m | 0
| Rek truupide pikkused |  |  |  | m | 0
| Ehitatavate truupide pikkused |  |  |  | m | 0
| Uuendatavate truupide pikkused |  |  |  | m | 0
| Likvideeritavate truupide pikkused |  |  |  | m | 0
| Ø40-PT REK |  |  | 40 | tk | 0
| Ø50-PT REK |  |  | 50 | tk | 0
| Ø60-PT REK |  |  | 60 | tk | 0
| Ø100-PT REK |  |  | 100 | tk | 0
| Ø40-PT REK |  |  | 40 | m | 0
| Ø50-PT REK |  |  | 50 | m | 0
| Ø60-PT REK |  |  | 60 | m | 0
| Ø100-PT REK |  |  | 100 | m | 0
Kontrolltabelit täiendatakse vastavalt vajadusele

## T8
Tabel 8. Truupide/veeviimarite/purrete koguste ja ehitusmaterjalide kogused
Jrk. nr | Ehitustöö kirjeldus | Mõõtühik | Maht |  |  | Kokku
sealhulgas
|  |  | EH 2 | EH 3 | EH 5
A | B | C | D | E | G | H
1 | Väljatõstetavad torud, otsakud (otsakute lammutus)
2 | Ø 50…80 (r/b, p) | m | 32 | 90 | 7 | 129
3 | otsakute lammutus (MAOK, Kap) | m3 | 4 | 8.1 |  | 12.1
4 | Truupide kogused
5 | Rekonstrueeritavad truubid | tk | 3 | 10 | 1 | 14
6 | Ehitatavad truubid | tk | 8 | 15 |  | 23
7 | Likvideeritavad truubid | tk |  | 2 |  | 2
8 | Projekteeritud truupide kogupikkused
9 | plasttruup Ø40 cm, tüüp 40P, SN8 | m | 89 | 130 | 11 | 230
10 | plasttruup Ø50 cm, tüüp 50P, SN8 | m | 31 | 63 |  | 94
11 | plasttruup Ø60 cm, tüüp 60P, SN8 | m | 10 | 58 |  | 68
12 | plasttruup Ø100 cm, tüüp 100P, SN8 | m |  | 14 |  | 14
13 | Truubi otsakud
14 | Ø40 MAOK. Truubi mattotsak kivikindlustusega | 2 otsakut | 8 | 13 | 1 | 22
15 | Ø50 MAOK. Truubi mattotsak kivikindlustusega | 2 otsakut | 2 | 6 |  | 8
16 | Ø60 MAOK. Truubi mattotsak kivikindlustusega | 2 otsakut | 1 | 5 |  | 6
17 | Ø100 KOK. Truubi kiviotsak kivikindlustusega | 2 otsakut |  | 1 |  | 1
18 | Muud mahud
19 | Veejuhtme täitmine (min. pinnas) | m3 | 133.5 | 232.5 |  | 366
20 | Tähispost | tk | 6 | 8 | 2 | 16
21 | Otsaku lammutus | m3 | 4 | 8.1 |  | 12.1
22 | Lisakaeve vana truubi eemaldamiseks | m3 | 61.5 | 192 | 16.5 | 270
23 | Materjali kulu otsakutele ja veeviimaritele
24 | Truubi otsaku | truupide | kivid Ø15-30 cm |  | geotekstiil NG21 |  | huumusmuld |  | erosioonitõkkematt |  | heinaseeme |  | puuvaiad
25 | tüüp | arv (tk) | m³/tk | m³ | m²/tk | m² | m³/tk | m³ | m²/tk | m² | kg/tk | kg | tk/tk | tk
26 | Ø40MAOK | 22 | 2.7 | 59.4 | 10 | 220 | 3.2 | 70.4 | 64 | 1408 | 1.9 | 41.8 | 380 | 8360
27 | Ø50MAOK | 8 | 2.7 | 21.6 | 12 | 96 | 3.2 | 25.6 | 63 | 504 | 1.9 | 15.2 | 380 | 3040
28 | Ø60MAOK | 6 | 2.7 | 16.2 | 12 | 72 | 3.2 | 19.2 | 63 | 378 | 1.9 | 11.4 | 380 | 2280
29 | Ø100KOK | 1 | 12.1 | 12.1 | 55 | 55 | 1.7 | 1.7 | 33 | 33 | 1 | 1 | 165 | 165
30 | Kokku | 37 |  | 109.3 |  | 443 |  | 116.9 |  | 2323 |  | 69.4 |  | 13845
Märkused:

## T9
Tabel 9. Rekonstrueeritavate ja ehitatavate teede katendite mahud ristprofiilide lõikes
Jrk. nr | Tee lõikude parameetrid | Ristprofiili number | Piketivahemik | Lõigu pikkus m | Kruus fr 0-32 mm, Pos 6 |  | Kruus fr 0-63 mm, Pos 3 |  | Mulde ehitamine |  | Geotekstiil (b=5,0m) NGS 4 m²
| (tee pealtlaius - katendi kihi paksused - geosünteet) |  |  |  | m³/m | Kogus m³ | m³/m | Kogus m³ | m³/m | Kogus m³
A | B | C | D | E | F | G | H | I | J | K | L
1 | EH 2: Laiaaugu tee
2 | Mahasõidukoht | MM | 0+00 - 0+30 | 30 | Mahasõidukoht MM
3 | 4.5-10-20-G-30 | R21 | 0+30 - 9+19 | 889 | 0.47 | 417.83 | 1.03 | 915.67 | 0.64 | 568.96 | 4445
4 | 7.0-10-20-G-30 | R22 | 9+19 - 9+51 | 32 | 0.72 | 23.04 | 1.53 | 48.96 | 1.25 | 40 | 240
5 | 4.5-10-20-G-30 | R21 | 9+51 - 11+35 | 184 | 0.47 | 86.48 | 1.03 | 189.52 | 0.64 | 117.76 | 920
6 | Kokku: |  |  | 1135 |  | 527.35 |  | 1154.15 |  | 726.72 | 5605
7 | EH 3: Latisilla tee
8 | Mahasõidukoht | MM | 0+00 - 0+30 | 30 | Mahasõidukoht MM
9 | 4.0-10-20-G | R31 | 0+30 - 3+19 | 289 | 0.42 | 121.38 | 0.93 | 268.77 |  |  | 1445
10 | 7.0-10-20-G-30 | R32 | 3+19 - 3+77 | 58 | 0.72 | 41.76 | 1.53 | 88.74 | 1.19 | 69.02 | 406
11 | 4.5-10-20-G-30 | R33 | 3+77 - 4+35 | 58 | 0.47 | 27.26 | 1.03 | 59.74 | 0.54 | 31.32 | 290
12 | 6.2-10-20-G-30 | R34 | 4+35 - 5+09 | 74 | 0.63 | 46.62 | 1.36 | 100.64 | 0.97 | 71.78 | 518
13 | 4.5-10-20-G-30 | R33 | 5+09 - 10+00 | 491 | 0.47 | 230.77 | 1.03 | 505.73 | 0.54 | 265.14 | 2455
14 | 5.8-10-20-G-30 | R35 | 10+00 - 10+66 | 66 | 0.6 | 39.6 | 1.28 | 84.48 | 0.79 | 52.14 | 429
15 | 4.5-10-20-G-30 | R33 | 10+66 - 11+24 | 58 | 0.47 | 27.26 | 1.03 | 59.74 | 0.54 | 31.32 | 290
16 | 5.8-10-20-G-30 | R35 | 11+24 - 11+88 | 64 | 0.6 | 38.4 | 1.28 | 81.92 | 0.79 | 50.56 | 416
17 | 4.5-10-20-G-30 | R33 | 11+88 - 14+16 | 228 | 0.47 | 107.16 | 1.03 | 234.84 | 0.54 | 123.12 | 1140
18 | 5.3-10-20-G-30 | R36 | 14+16 - 14+70 | 54 | 0.55 | 29.7 | 1.18 | 63.72 | 0.64 | 34.56 | 324
19 | 4.5-10-20-G-30 | R33 | 14+70 - 15+20 | 50 | 0.47 | 23.5 | 1.03 | 51.5 | 0.54 | 27 | 250
20 | 5.3-10-20-G-30 | R37 | 15+20 - 15+56 | 36 | 0.55 | 19.8 | 1.18 | 42.48 | 0.64 | 23.04 | 216
21 | 4.5-10-20-G-30 | R33 | 15+56 - 16+04 | 48 | 0.47 | 22.56 | 1.03 | 49.44 | 0.54 | 25.92 | 240
22 | 7.0-10-20-G-30 | R38 | 16+04 - 16+44 | 40 | 0.72 | 28.8 | 1.53 | 61.2 | 1.19 | 47.6 | 280
23 | 4.5-10-20-G-30 | R33 | 16+44 - 23+45 | 701 | 0.47 | 329.47 | 1.03 | 722.03 | 0.54 | 378.54 | 3505
24 | 6.5-10-20-G-30 | R39 | 23+45 - 23+69 | 24 | 0.67 | 16.08 | 1.43 | 34.32 | 1.04 | 24.96 | 168
25 | 6.5-10-20-G-30 | R310 | 23+69 - 23+87 | 18 | 0.67 | 12.06 | 1.43 | 25.74 | 1.04 | 18.72 | 126
26 | 4.5-10-20-G-30 | R33 | 23+87 - 34+17 | 1030 | 0.47 | 484.1 | 1.03 | 1060.9 | 0.54 | 556.2 | 5150
27 | 7.0-10-20-G-30 | R32 | 34+17 - 34+59 | 42 | 0.72 | 30.24 | 1.53 | 64.26 | 1.19 | 49.98 | 294
28 | 4.5-10-20-G-30 | R33 | 34+59 - 38+76 | 417 | 0.47 | 195.99 | 1.03 | 429.51 | 0.54 | 225.18 | 2085
29 | 6.2-10-20-G-30 | R34 | 38+76 - 39+00 | 24 | 0.63 | 15.12 | 1.36 | 32.64 | 0.97 | 23.28 | 168
30 | 4.5-10-20-G-30 | R33 | 39+00 - 40+63 | 163 | 0.47 | 76.61 | 1.03 | 167.89 | 0.54 | 88.02 | 815
31 | 6.2-10-20-G-30 | R34 | 40+63 - 40+81 | 18 | 0.63 | 11.34 | 1.36 | 24.48 | 0.97 | 17.46 | 126
32 | 4.5-10-20-G-30 | R33 | 40+81 - 50+71 | 990 | 0.47 | 465.3 | 1.03 | 1019.7 | 0.54 | 534.6 | 4950
33 | Mahasõidukoht | MM | 50+71 - 51+01 | 30 | Mahasõidukoht MM
34 | Kokku: |  |  | 5101 |  | 2440.88 |  | 5334.41 |  | 2769.46 | 26086
35 | EH 4: Rämmi tee
36 | Mahasõidukoht | MM | 0+00 - 0+30 | 30 | Mahasõidukoht MM
37 | 4.5-10-20-G-30 | R41 | 0+30 - 3+55 | 325 | 0.47 | 152.75 | 1.03 | 334.75 | 0.62 | 201.5 | 1625
38 | 6.5-10-20-G-30 | R42 | 3+55 - 3+75 | 20 | 0.67 | 13.4 | 1.42 | 28.4 | 1.15 | 23 | 140
39 | 6.5-10-20-G-30 | R43 | 3+75 - 3+91 | 16 | 0.67 | 10.72 | 1.42 | 22.72 | 1.15 | 18.4 | 112
40 | 4.5-10-20-G-30 | R44 | 3+91 - 10+13 | 622 | 0.47 | 292.34 | 1.03 | 640.66 | 0.66 | 410.52 | 3110
41 | 6.5-10-20-G-30 | R42 | 10+13 - 10+43 | 30 | 0.67 | 20.1 | 1.42 | 42.6 | 1.15 | 34.5 | 210
42 | 4.5-10-20-G-30 | R41 | 10+43 - 10+96 | 53 | 0.47 | 24.91 | 1.03 | 54.59 | 0.62 | 32.86 | 265
43 | 6.5-10-20-G-30 | R42 | 10+96 - 11+12 | 16 | 0.67 | 10.72 | 1.42 | 22.72 | 1.15 | 18.4 | 112
44 | 4.5-10-20-G-30 | R41 | 11+12 - 11+36 | 24 | 0.47 | 11.28 | 1.03 | 24.72 | 0.62 | 14.88 | 120
45 | 6.2-10-20-G-30 | R45 | 11+36 - 12+00 | 64 | 0.64 | 40.96 | 1.36 | 87.04 | 1.06 | 67.84 | 448
46 | Kokku: |  |  | 1200 |  | 577.18 |  | 1258.2 |  | 821.9 | 6142
47 | EH 5: Vanaõue tee
48 | Mahasõidukoht | M3 | 0+00 - 0+10 | 10 | Mahasõidukoht M3
49 | 4.5-10-20-G-30 | R51 | 0+10 - 5+04 | 494 | 0.47 | 232.18 | 1.03 | 508.82 | 0.67 | 330.98 | 2470
50 | Kokku: |  |  | 504 |  | 232.18 |  | 508.82 |  | 330.98 | 2470
51 | Kõik kokku: |  |  | 7940 |  | 3777.59 |  | 8255.58 |  | 4649.06 | 40303
Märkused:
1 | Tabelisse märgitud andmed on esitatud näiteks ning ei ole seotud eelnevate/järgnevate näidiskoosseisu tabelitega

## T10
Tabel 10. Teede rekonstrueerimise- ja ehitustööde ligikaudne maksumus
Jrk. nr | Ehitustöö kirjeldus | Mõõtühik | Maht |  |  |  | Kokku | Ühiku maksumus (€) | Hinde alus | Töö maksumus (€)
|  |  | sealhulgas | [6 empty] | sealhulgas |  |  |  | Kõik kokku
|  |  | EH 2 | EH 3 | EH 4 | EH 5 |  |  |  | EH 2 | EH 3 | EH 4 | EH 5
A | B | C | D | E | F | G | H | I | J | K | L | M | N | O
0 | Rekonstrueeritava tee koondpikkus | C: m; D: 1135; E: 5101; F: 1200; G: 504; H: 7940
1 | I.Ettevalmistustööd
2 | Madala võsa raie (MV) | ha | 0.4992 | 0.5467 |  |  | 1.0459 | 343.6 | H1 | 171.5251 | 187.8461 |  |  | 359.3712
3 | Madala võsa vedu 600 m (MV) | ha | 0.4992 | 0.5467 |  |  | 1.0459 | 460.2 | kalk | 229.7318 | 251.5913 |  |  | 481.3232
4 | Kõrge võsa raie (KV) | ha | 0.6195 | 1.8702 |  |  | 2.4897 | 429.5 | H-7 | 266.0753 | 803.2509 |  |  | 1069.3262
5 | Kõrge võsa vedu 600 m (KV) | ha | 0.6195 | 1.8702 |  |  | 2.4897 | 460.2 | kalk | 285.0939 | 860.666 |  |  | 1145.7599
6 | Puittaimestiku raie, peenpuistu (PP) | ha | 0.6127 | 1.7092 | 0.24 | 0.1008 | 2.6627 | 1109.7 | H-13 | 679.9132 | 1896.6992 | 266.328 | 111.8578 | 2954.7982
7 | Tüveste vedu 600 m, peenpuistu (PP) | ha | 0.6127 | 1.7092 | 0.24 | 0.1008 | 2.6627 | 2638.47 | T-36-3 | 1616.5906 | 4509.6729 | 633.2328 | 265.9578 | 7025.4541
8 | Puittaimestiku raie, jämepuistu (JP) | ha |  | 0.2422 |  | 0.1008 | 0.343 |  |  | 0 | 0 | 0 | 0 | 0
9 | Tüveste vedu 600 m, kämepuistu (JP) | ha |  | 0.2422 |  | 0.1008 | 0.343 |  |  | 0 | 0 | 0 | 0 | 0
10 | Tee- ja kraavitrassi ning teerajatiste alune kändude juurimine ekskavaatoriga | ha | 1.7314 | 4.3683 | 0.24 | 0.2016 | 6.5413 | 382.96 | T-22 | 663.0569 | 1672.8842 | 91.9104 | 77.2047 | 2505.0562
11 | Kändude koondamine hunnikutesse | ha | 1.7314 | 4.3683 | 0.24 | 0.2016 | 6.5413 | 108.71 | T-14 | 188.2205 | 474.8779 | 26.0904 | 21.9159 | 711.1047
12 | Tee parameetrite ja -elementide mahamärkimine (telg, servad, kraavide siseservad) | m | 1135 | 5101 | 1200 | 504 | 7940 | 0.12 | A-90 | 136.2 | 612.12 | 144 | 60.48 | 952.8
13 | Tee rajatiste mahamärkimine | tk | 11 | 45 | 11 | 2 | 69 | 15 | kalk | 165 | 675 | 165 | 30 | 1035
14 | Kokku: | O: 18239.9937
15 | II.Veejuhtmete tööd
16 | Uute kraavide ja nõvade mahamärkimine | m | 1067 | 2524 |  |  | 3591 | 0.06 | T-463 | 64.02 | 151.44 |  |  | 215.46
17 | Kraavide kaevamine ja setetest puhastamine, I-II gr. Pinnas | m3 | 2852.16 | 10180.22 |  |  | 13032.38 | 0.53 | T-123 | 1511.6448 | 5395.5166 |  |  | 6907.1614
18 | Ekspluatatsioonieelne sette eemaldamine ekskavaatoriga (10% põhikaevest) | m3 | 285.216 | 1018.022 |  |  | 1303.238 | 0.53 | T-123 | 151.1645 | 539.5517 |  |  | 690.7161
19 | Olemasoleva tee tasandamisjärgne teekraavide täiendav puhastamine varisenud pinnasest | m3 | 28.5216 | 101.8022 |  |  | 130.3238 | 0.53 | T-123 | 15.1164 | 53.9552 |  |  | 69.0716
20 | Kaeve laialiajamine (60% kaevest) | m3 | 1009.399 | 4448.974 |  |  | 5458.3731 | 0.84 | T-329 | 847.8952 | 3737.1382 |  |  | 4585.0334
21 | Pinnase paigaldamine tee muldesse | m3 | 1169.8283 | 2769.2765 |  |  | 3939.1048 | 0.46 | T-881 | 538.121 | 1273.8672 |  |  | 1811.9882
22 | Kokku: | O: 14279.4307
23 | III.Truupide rekonstrueerimine ja ehitamine
24 | Truupide mahamärkimine | tk | 11 | 25 |  | 1 | 37 | 23.78 | A-91 | 261.58 | 594.5 |  | 23.78 | 879.86
25 | Di=40 cm plasttruubi torustiku, tüüp 40PT, ehitamine (profileeritud plasttoru, SN8) | m | 89 | 130 |  | 11 | 230 | 41.8 | S-72 | 3720.2 | 5434 |  | 459.8 | 9614
26 | Di=50 cm plasttruubi torustiku, tüüp 50PT, ehitamine (profileeritud plasttoru, SN8) | m | 31 | 63 |  |  | 94 | 52.22 | S-73 | 1618.82 | 3289.86 |  |  | 4908.68
27 | Di=60 cm plasttruubi torustiku, tüüp 60PT, ehitamine (profileeritud plasttoru, SN8) | m | 10 | 58 |  |  | 68 | 77.65 | S-74 | 776.5 | 4503.7 |  |  | 5280.2
28 | Di=100 cm plasttruubi torustiku, tüüp 100PT, ehitamine (profileeritud plasttoru, SN8) | C: m; E: 14; H: 14; I: 239.03; J: S-76; L: 3346.42; O: 3346.42
29 | Ø 40 cm plasttruubi mattotsaku kivikindlustusega ehitamine (tüüp MAOK) | 2 otsakut | 8 | 13 |  | 1 | 22 | 81.69 | S-117 | 653.52 | 1061.97 |  | 81.69 | 1797.18
30 | Ø 50 cm plasttruubi mattotsaku kivikindlustusega ehitamine (tüüp MAOK) | 2 otsakut | 2 | 6 |  |  | 8 | 183.43 | S-118 | 366.86 | 1100.58 |  |  | 1467.44
31 | Ø 60 cm plasttruubi mattotsaku kivikindlustusega ehitamine (tüüp MAOK) | 2 otsakut | 1 | 5 |  |  | 6 | 183.43 | S-118 | 183.43 | 917.15 |  |  | 1100.58
32 | Ø 100 cm plasttruubi kivikindlustusega ehitamine (tüüp KOK) | C: 2 otsakut; E: 1; H: 1; I: 481.05; J: S-120; L: 481.05; O: 481.05
33 | Veejuhtme täide mineraalpinnasega | m3 | 133.5 | 232.5 |  |  | 366 | 0.53 | T-123 | 70.755 | 123.225 |  | 0 | 193.98
34 | Tähispostid truubile | tk | 6 | 8 |  | 2 | 16 | 15 | kalk | 90 | 120 |  | 30 | 240
35 | Truubi otsakute lammutamine ja utiliseerimine | m3 | 4 | 8.1 |  |  | 12.1 | 172.57 | S-288 | 690.28 | 1397.817 |  | 0 | 2088.097
36 | Täiendav kaeve truupide ehitamisel | m3 | 61.5 | 192 |  | 16.5 | 270 | 0.53 | T-123 | 32.595 | 101.76 |  | 8.745 | 143.1
37 | Ø 50…80 cm truubitoru (r/b, p) väljatõstmine ja utiliseerimine | m | 32 | 90 |  | 7 | 129 | 21.22 | S-276 | 679.04 | 1909.8 |  | 148.54 | 2737.38
38 | Kokku: | O: 34277.967
39 | IV.Mullatööd / teemulde kujundamine
40 | Olemasoleva teemulde töötlemine profiili koos teekraede likvideerimisega ning mulde tihendamisega | m2 | 5107.5 | 22954.5 | 5400 | 2268 | 35730 | 0.26 | T-962 | 1327.95 | 5968.17 | 1404 | 589.68 | 9289.8
41 | Teemulde ehitamine teekraavide pinnasest koos tihendamisega | m3 | 726.72 | 2769.46 |  |  | 3496.18 | 3.1 | T-884, V-45 | 2252.832 | 8585.326 |  |  | 10838.158
42 | Kokku: | O: 20127.958
43 | V.Kattekonstruktsiooni rajamine
44 | Geotekstiili 4. profiil (NGS 4), mitte kootud kangas, laisuega 5,0-7.5 m, paigaldamine tihendatud ja profileeritud muldkehale | m2 | 5605 | 26086 | 6142 | 2470 | 40303 | 1.03 | T-959 | 5773.15 | 26868.58 | 6326.26 | 2544.1 | 41512.09
45 | Kruusast teealuse ehitamine koos tihendamisega. Kruus fr 0/63 mm. Pos 4, H=20 cm. sh kruus fr 0/63 mm (Pos 4), geomeetriline maht koos hanke, pealelaadimise ja veoga | m | 527.35 | 2440.88 | 577.18 | 232.18 | 3777.59 | 15 | kalk | 7910.25 | 36613.2 | 8657.7 | 3482.7 | 56663.85
46 | Kruusast teekatte ehitamine koos tihendamisega. Kruus fr 0/32 mm. Pos 6, H=10 cm. sh kruus fr 0/32 mm (Pos 6), geomeetriline maht koos hanke, pealelaadimise ja veoga | m | 1154.15 | 5334.41 | 1258.2 | 508.82 | 8255.58 | 15 | kalk | 17312.25 | 80016.15 | 18873 | 7632.3 | 123833.7
47 | Kokku: | O: 222009.64
48 | VI.Teede rajatised
49 | Mahasõidukoht M1 muldkeha ja katendi ehitamine koos tihendamisega (L=20 m, R=10 m) | bar: C; E; H
50 | Mahasõidukoht M5 muldkeha ehitamine juurdeveetavast pinnasest, H=30 cm | C: m3; E: 42; H: 42; I: 3.1; J: T-884, V-45; L: 130.2; O: 130.2
51 | Mahasõidukoht M5 geotekstiili 4. profiil (NGS 4), mitte kootud kangas, laiusega 5,0 m, paigaldamine tihendatud ja profileeritud muldkehale | C: m2; E: 150; H: 150; I: 1.03; J: T-959; L: 154.5; O: 154.5
52 | Mahasõidukoht M5 kruus fr 0/63 mm (Pos 4), geomeetriline maht koos hanke, pealelaadimise ja veoga, H=20cm | C: m3; E: 31; H: 31; I: 15; J: kalk; L: 465; O: 465
53 | Mahasõidukoht M5 kruus fr 0/32 mm (Pos 6), geomeetriline maht koos hanke, pealelaadimise ja veoga, H=10cm | C: m3; E: 14; H: 14; I: 15; J: kalk; L: 210; O: 210
54 | Mahasõidukoht M3 muldkeha ja katendi ehitamine koos tihendamisega (L=10 m, R=10 m) | C: tk; D: 6; E: 20; F: 4; G: 1; H: 31
55 | Mahasõidukoht M3 muldkeha ehitamine kraavide rajamisel saadud pinnasest, H=30 cm | C: m3; D: 234; H: 234; I: 3.1; J: T-884, V-45; K: 725.4; O: 725.4
56 | Mahasõidukoht M3 muldkeha ehitamine juurdeveetavast pinnasest, H=30 cm | m3 |  | 780 | 156 | 39 | 975 | 3.1 | T-884, V-45 |  | 2418 | 483.6 | 120.9 | 3022.5
57 | Mahasõidukoht M3 geotekstiili 4. profiil (NGS 4), mitte kootud kangas, laiusega 5,0 m, paigaldamine tihendatud ja profileeritud muldkehale | m2 | 600 | 2000 | 400 | 100 | 3100 | 1.03 | T-959 | 618 | 2060 | 412 | 103 | 3193
58 | Mahasõidukoht M3 kruus fr 0/63 mm (Pos 4), geomeetriline maht koos hanke, pealelaadimise ja veoga, H=20cm | m3 | 126 | 420 | 84 | 21 | 651 | 15 | kalk | 1890 | 6300 | 1260 | 315 | 9765
59 | Mahasõidukoht M3 kruus fr 0/32 mm (Pos 6), geomeetriline maht koos hanke, pealelaadimise ja veoga, H=10cm | m3 | 54 | 180 | 36 | 9 | 279 | 15 | kalk | 810 | 2700 | 540 | 135 | 4185
60 | Mahasõidukoht R3 muldkeha ja katendi ehitamine koos tihendamisega (L=5 m, R=5 m) | C: tk; D: 3; E: 17; F: 4; H: 24
61 | Mahasõidukoht R3 muldkeha ehitamine kraavide rajamisel saadud pinnasest. H=30 cm | C: m3; D: 60; H: 60; I: 3.1; J: T-884, V-45; K: 186; O: 186
62 | Mahasõidukoht R3 muldkeha ehitamine juurdeveetavast pinnasest. H=30 cm | m3 |  | 340 | 80 |  | 420 | 3.1 | T-884, V-45 |  | 1054 | 248 |  | 1302
63 | Mahasõidukoht R3 geotekstiili 4. profiil (NGS 4), mitte kootud kangas, laiusega 5,0 m, paigaldamine tihendatud ja profileeritud muldkehale | m2 | 120 | 680 | 160 |  | 960 | 1.03 | T-959 | 123.6 | 700.4 | 164.8 |  | 988.8
64 | Mahasõidukoht R3 kruus fr 0/63 mm (Pos 4), geomeetriline maht koos hanke, pealelaadimise ja veoga, H=20cm | m3 | 33 | 187 | 44 |  | 264 | 15 | kalk | 495 | 2805 | 660 |  | 3960
65 | Mahasõidukoht R3 kruus fr 0/32 mm (Pos 6), geomeetriline maht koos hanke, pealelaadimise ja veoga, H=10cm | m3 | 15 | 85 | 20 |  | 120 | 15 | kalk | 225 | 1275 | 300 |  | 1800
66 | T-kujulise tagasipööramiskoha TP-T muldkeha ja katendi ehitamine koos tihendamisega | C: tk; D: 1; G: 1; H: 2
67 | T-kujulise tagasipööramiskoha TP-T muldkeha ehitamine kraavide rajamisel saadud pinnasest, H=30 cm | C: m3; D: 149; H: 149; I: 3.1; J: T-884, V-45; K: 461.9; O: 461.9
68 | T-kujulise tagasipööramiskoha TP-T muldkeha ehitamine juurdeveetavast pinnasest, H=30 cm | C: m3; G: 149; H: 149; I: 3.1; J: T-884, V-45; N: 461.9; O: 461.9
69 | T-kujulise tagasipööramiskoha TP-T geotekstiili 4. profiil (NGS 4), mitte kootud kangas, laiusega 5,0 m, paigaldamine tihendatud ja profileeritud muldkehale | m2 | 361 |  |  | 361 | 722 | 1.03 | T-959 | 371.83 |  |  | 371.83 | 743.66
70 | T-kujulise tagasipööramiskoha TP-T kruus fr 0/63 mm (Pos 4), geomeetriline maht koos hanke, pealelaadimise ja veoga, H=20cm | m3 | 77 |  |  | 77 | 154 | 15 | kalk | 1155 |  |  | 1155 | 2310
71 | T-kujulise tagasipööramiskoha TP-T kruus fr 0/32 mm (Pos 6), geomeetriline maht koos hanke, pealelaadimise ja veoga, H=10cm | m3 | 35 |  |  | 35 | 70 | 15 | kalk | 525 |  |  | 525 | 1050
72 | Möödasõidukoha MS muldkeha ja katendi ehitamine koos tihendamisega | C: tk; E: 5; F: 2; H: 7
73 | Möödasõidukoha MS muldkeha ehitamine juurdeveetavast pinnasest. H=30 cm | m3 |  | 375 | 150 |  | 525 | 3.1 | T-884, V-45 |  | 1162.5 | 465 |  | 1627.5
74 | Möödasõidukoha MS geotekstiili 4. profiil (NGS 4), mitte kootud kangas, laiusega 5,0 m, paigaldamine tihendatud ja profileeritud muldkehale | m2 |  | 1250 | 500 |  | 1750 | 1.03 | T-959 |  | 1287.5 | 515 |  | 1802.5
75 | Möödasõidukoha MS kruus fr 0/63 mm (Pos 4), geomeetriline maht koos hanke, pealelaadimise ja veoga, H=20cm | m3 |  | 310 | 124 |  | 434 | 15 | kalk |  | 4650 | 1860 |  | 6510
76 | Möödasõidukoha MS kruus fr 0/32 mm (Pos 6), geomeetriline maht koos hanke, pealelaadimise ja veoga, H=10cm | m3 |  | 115 | 46 |  | 161 | 15 | kalk |  | 1725 | 690 |  | 2415
77 | Mahasõidukoha MM ehitamine vastavalt põhiprojektile PP-21-41 (Lisa 7) | tk | 1 | 2 | 1 |  | 4 | 12000 | kalk | 12000 | 24000 | 12000 |  | 48000
78 | Kokku: | O: 95469.86
79 | IV. Muud tööd
80 | Liiklusmärgi "anna teed" nr 221 paigaldamine | tk | 1 | 2 | 2 | 1 | 6 | 313.81 | S-257 | 313.81 | 627.62 | 627.62 | 313.81 | 1882.86
81 | Setteekraani paigaldamine | C: tk; D: 1; H: 1; I: 100; J: kalk; K: 100; O: 100
82 | Maapinna tasandamine Latisilla tee PK 21+30 juures | C: m3; E: 45; H: 45; I: 0.53; J: T-123; L: 23.85; O: 23.85
83 | Nõuetekohase teostusmõõdistuse koostamine | töö | 1 | 1 | 1 | 1 | 4 | 500 | kalk. | 500 | 500 | 500 | 500 | 2000
84 | Kokku: | O: 4006.71
85 |  | K: Osamaksumused kokku:; O: 359854.1617
86 |  | K: Käibemaks:; O: 71970.8323
87 |  | K: Kogumaksumus:; O: 431824.9941