## LEP
LEPPLAANE ÖKODUKTI EHITUSTÖÖD
Projektne lahendus vastavalt tehnilistele tingimustele (25x150mm)
|  | Nimetus | immutusklass | L, m | tk | Jm | m3 | paksus | L | B | Tk | arv | Kokku
| 1 | Laud 25x100mm, L=2250 mm | A | 2.25 | 338 | 760.5 | 1.9013 | 25 | 2.25 | 100 | 2 | 169 | 338
| 2 | Laud 25x150mm, L=2210 mm | AB | 2.21 | 378 | 835.38 | 3.1327 | 25 | 2.21 | 150 | 21 | 18 | 378
| 3 | Laud 25x150mm, L=2210 mm | A | 2.21 | 18 | 39.78 | 0.14918 | 25 | 2.21 | 150 | 1 | 18 | 18
| 4 | Laud 25x150mm, L=3000 mm | AB | 3 | 3129 | 9387 | 35.2013 | 25 | 3 | 150 | 21 | 149 | 3129
| 5 | Laud 25x150mm, L=3000 mm | A | 3 | 149 | 447 | 1.6763 | 25 | 3 | 150 | 1 | 149 | 149
[6 empty] | Kokku | 42.0606
| VARIANT 2 - "50x150mm" | [12 empty] | VARIANT 2 - "50x150mm"
|  | Nimetus | immutusklass | L, m | tk | Jm | m3 | paksus | L | B | Tk | arv | Kokku | Töö | Ühik | Maht | Ühikuhind | Summa
| 1 | Laud 50x150mm, L=2210 mm | AB | 2.21 | 378 | 835.38 | 6.2653 | 50 | 2.21 | 150 | 21 | 18 | 378 | Projekteerimine (joonised, 3D mudelid) | obj | 1 | 1375 | 1375
| 2 | Laud 50x150mm, L=2210 mm | A | 2.21 | 18 | 39.78 | 0.29835 | 50 | 2.21 | 150 | 1 | 18 | 18 | Puitmaterjal | m3 | 122.3793 | 322 | 39406.1346
| 3 | Laud 50x150mm, L=3000 mm | AB | 3 | 3129 | 9387 | 70.4025 | 50 | 3 | 150 | 21 | 149 | 3129 | Lisanduvad tööjõukulud (paneelide otste lõikamine, raskemate paneelide 50mm paigaldamine, malekorra asetusest tingitud paigalduse keerukus jms) | obj | 1 | 20012 | 20012
| 4 | Laud 50x150mm, L=3000 mm | A | 3 | 149 | 447 | 3.3525 | 50 | 3 | 150 | 1 | 149 | 149 | Müts plekist, ääred painutatud 45 all, C4, um 200 mm | m | 490 | 17.41 | 8530.9
[6 empty] | Kokku | 80.3187 | [6 empty] | Vundamendilindi paigaldamine sokli ja alumise prussi vahel | m | 490 | 2.29 | 1122.1
[6 empty] | Juurde tellitav puit | 80.3187 | m3 | [8 empty] | Kallinemine kokku: | 70446.1346
[6 empty] | Varem ostetud puidu kulude hüvitamine | 42.0606 | m3
[6 empty] | Puitmaterjal kokku | 122.3793 | m3
| VARIANT 3 - "25+25+25mm" | [12 empty] | VARIANT 3 - "25+25+25mm"
|  | Nimetus | immutusklass | L, m | tk | Jm | m3 | paksus | L | B | Tk | arv | Kokku | Töö | Ühik | Maht | Ühikuhind | Summa
Horisontaalne | 1 | Laud 25x150mm, L=2210 mm | AB | 2.21 | 252 | 556.92 | 2.0884 | 25 | 2.21 | 150 | 14 | 18 | 252 | Projekteerimine (joonised, 3D mudelid) | obj | 1 | 1375 | 1375
| 2 | Laud 50x70mm, L=2210 mm | A | 2.21 | 18 | 39.78 | 0.13923 | 50 | 2.21 | 70 | 1 | 18 | 18 | Puitmaterjal | m3 | 40.041 | 322 | 12893.2117
| 3 | Laud 25x150mm, L=3000 mm | AB | 3 | 2086 | 6258 | 23.4675 | 25 | 3 | 150 | 14 | 149 | 2086 | Lisanduvad tööjõukulud (lisanduva 25mm x 2 kihi paigaldamine paneelidele, raskemate paneelide paigaldamine jms) | obj | 1 | 18645 | 18645
| 4 | Laud 50x70mm, L=3000 mm | A | 3 | 149 | 447 | 1.5645 | 50 | 3 | 70 | 1 | 149 | 149 | Müts plekist, ääred painutatud 45 all, C4, um 200 mm | m | 490 | 17.41 | 8530.9
| 5 | Laud 25x100mm, L=2210 mm | AB | 2.21 | 18 | 39.78 | 0.09945 | 25 | 2.21 | 100 | 1 | 18 | 18 | Vundamendilindi paigaldamine sokli ja alumise prussi vahel | m | 490 | 2.29 | 1122.1
| 6 | Laud 25x100mm, L=3000 mm | AB | 3 | 149 | 447 | 1.1175 | 25 | 3 | 100 | 1 | 149 | 149 |  |  |  | Kallinemine kokku: | 42566.2117
Vertikaalne | 7 | Laud 25x150mm, L=2200 mm | AB | 2.2 | 5960 | 13112 | 49.17 | 25 | 2.2 | 150 | 40 | 149 | 5960
| 8 | Laud 25x150mm, L=2200 mm | AB | 2.2 | 540 | 1188 | 4.455 | 25 | 2.2 | 150 | 30 | 18 | 540 |  |  |  | Vahe v2: | 27879.9229
[6 empty] | Kokku | 82.1016
[6 empty] | Vahe projektiga | 40.041 | m3
[6 empty] | Juurde tellitav puit | 40.041 | m3
[6 empty] | Varem ostetud puidu kulude hüvitamine | 0 | m3
[6 empty] | Puitmaterjal kokku | 40.041 | m3