## Leht1
Lisa 1 - Hinnapakkumuse vorm hankes "Keila maaparandussüsteemi ja teede rekonstrueerimine"
Pakkuja nimi ja registrikood: ……………………………………………………………………
Jrk nr | Töö kirjeldus | Mõõt-ühik | Maht | Ühikuhind € | Summa €
401,1 ha
Keila maaparandussüsteemi rekonstrueerimine
Ettevalmistus- ja veejuhtmete tööd
1 | Võsa, peenmetsa ja metsa raie, koondamine hunnikutesse ja kokkuvedu 2000m | tm | 1000 |  | 0
2 | Lamapuidu tükeldamine ja väljatõstmine voolusängist | tm | 30 |  | 0
3 | Kändude juurimine | ha | 25 |  | 0
4 | Settebasseini kaevamine II gr. pinnas osaliselt vee alt +lisakaeve | 1000 m³ | 2.72 |  | 0
5 | Settebasseini kaeve planeerimine 60% | 1000 m³ | 1.63 |  | 0
6 | Uute kraavide parameetrite mahamärkimine | km | 2.422 |  | 0
7 | UE - uuendatava eesvoolu kaeve | km | 0.47 |  | 0
8 | RK - rekonstrueeritava kuivenduskraavi kaeve | km | 18.234 |  | 0
9 | RT - rekonstrueeritava teekraavi kaeve | km | 1.675 |  | 0
10 | ET - ehitatava teekraavi kaeve | km | 2.307 |  | 0
11 | EK - ehitatava kraavi kaeve | km | 0.115 |  | 0
12 | Kaeve planeerimine 60% koos vanade kraavivallide tasandamisega | km | 22.801 |  | 0
13 | Ekspluatatsioonieelne sette eemaldamine ekskavaatoriga (10% põhikaevest) | km | 22.801 |  | 0
14 | Käsitsikaeve gaasitrassiga ristumisel | m³ | 30 |  | 0
15 | Tee- ja rajatiste mullete ehitamine (laiendamine) kohalikust pinnasest | 1000 m³ | 6.09 |  | 0
16 | Poolitatav kaitsetoru D-110 750N (maksumus+paigaldus) (kr.301) | m | 10 |  | 0
17 | Di 300mm plasttruubi torustiku, tüüp 30-PT, a. 9m ehitamine koos otsakuga (gofreeritud,Sn8) (tüüpjoon.1.7 2008a) | m | 392 |  | 0
Truupide ehitamine ja rekonstrueerimine
18 | Di 400mm plasttruubi torustiku, tüüp 40-PT, ehitamine (gofreeritud,Sn8) | m | 142 |  | 0
19 | Di 500mm plasttruubi torustiku, tüüp 50-PT, ehitamine (gofreeritud,Sn8) | m | 154 |  | 0
20 | Di 600mm plasttruubi torustiku, tüüp 60-PT, ehitamine (gofreeritud,Sn8) | m | 55 |  | 0
21 | Di 1000mm plasttruubi torustiku, tüüp 100-PT, ehitamine (gofreeritud,Sn8) | m | 18 |  | 0
22 | Ø 50 r/b truubi puhastamine setetest käsitsi, setet alla 0,25 läbimõõdu | m | 12 |  | 0
23 | Ø 100 r/b truubi puhastamine setetest käsitsi, setet alla 0,25 läbimõõdu | m | 30 |  | 0
24 | Ø 150 r/b truubi puhastamine setetest käsitsi, setet alla 0,25 läbimõõdu | m | 16 |  | 0
25 | Mattotsaku (MAO) ehitamine 40PT (tüüpjoonis 3.1-1,3.1-2 2019a) | truup | 14 |  | 0
26 | Mattotsaku (MAO) ehitamine 50PT (tüüpjoonis 3.1-1,3.1-2 2019a) | truup | 14 |  | 0
27 | Mattotsaku (MAO) ehitamine 60PT (tüüpjoonis 3.1-1,3.1-2 2019a) | truup | 4 |  | 0
28 | Kiviotsaku (KOK) ehitamine 100PT (tüüpjoonis 3.4-1,3.4-2 2019a) | truup | 1 |  | 0
29 | D-20/30/40 truubitoru väljatõstmine | m | 12 |  | 0
30 | D-50/60 truubitoru väljatõstmine | m | 29 |  | 0
31 | D-75 truubitoru väljatõstmine | m | 8 |  | 0
32 | Vanade truubitorude koondamine ja utiliseerimine | 1000 t | 0.6 |  | 0
33 | Betoonist/kividest truubiotsaku lammutamine ja utiliseerimine | m³ | 1 |  | 0
34 | Palkaluse ehitaminetruupidele (Tüüpjoonis 3.7 Tallinn 2019) (11,43 tm) | tk | 25 |  | 0
35 | Tähispostid teed läbivatele truupidele | tk | 18 |  | 0
36 | Kruuskatte (purustatud kruus positsioon nr 6) taastamine truupide ehitamisel (+materjal ja vedu karjäärist) | m³ | 20 |  | 0
37 | Täitepinnas, liiv, (sl) truupid ümbruse täiteks ehitusel (+materjal ja vedu karjäärist) | m³ | 845.3596 |  | 0
Muud tööd
38 | Ehitusobjekti infotahvlite paigaldus (mõõtudega 1m x 1,5m) ja olemasolu | tk | 4 |  | 0
39 | Koordinaatidega seotud teostusjoonise koostamine (RMK nõuete kohane ja digitaalne) | tk | 1 |  | 0
40 | Lubade, kooskõlastuste ja kasutuslubade ning tagatiste hankimine jne. (Teised maaomanikud, Trasside valdajad, Transpordiamet, Põllumajandus- ja Toiduamet, Keskkonnaamet jne.) kokku | Objekt | 1 |  | 0
Keila maaparandussüsteemi rekonstrueerimine kokku |  |  |  |  | 0
Aila tee (1,45 km) ehitamine
41 | Teekatte profilerimine greideriga | 1000 m² | 12.85 |  | 0
42 | Tee parameetrite ja -elementide mahamärkimine (telg, servad, kraavide siseservad) | km | 1.22 |  | 0
43 | Teerajatiste mahamärkimine | tk | 6 |  | 0
44 | Tee- ja rajatiste katendi tihendamine vibrorulliga, kihtide viisi (4x2=8käiku) | 1000 m³ | 3.07 |  | 0
45 | Geotekstiili (Deklareeritud tõmbetugevus MD/CMD ≥20 kN/m, 5,0 m lai) paigaldamine tihendatud ja profileeritud muldele | m² | 6242 |  | 0
46 | Geovõrgu (Deklareeritud tõmbetugevus MD/CMD ≥40kN/m, silmaava45x45mm) paigaldamine tihendatud ja profileeritud muldele | m² | 5930 |  | 0
47 | Kruusast teealuse ehitamine koos tihendamisega. Sorteeritud kruus, Positsioon nr. 4, L=4,8m, h=30cm (+materjal ja vedu karjäärist) | m³ | 1922 |  | 0
48 | Kruusast teekatte ehitamine koos tihendamisega. Purustatud kruus, Positsioon nr. 6, L=4,5m, h=10cm, 0,47 m3/m (+materjal ja vedu karjäärist) | m³ | 575 |  | 0
49 | Mahasõidukoht M3 R-10m L-10m 4,5m ehitamine s.h. | tk | 4 |  | 0
50 | Aluse ehitamine koos tihendamisega, sorteeritud kruus Positsioon nr. 4, (h=30cm) (+materjal ja vedu karjäärist) | 1000 m³ | 181 |  | 0
51 | Geotekstiili (Deklareeritud tõmbetugevus MD/CMD ≥20 kN/m, 5,0 m lai) paigaldamine tihendatud ja profileeritud tee-elemendi muldele | 1000 m² | 572 |  | 0
52 | Geovõrgu (Deklareeritud tõmbetugevus MD/CMD ≥40kN/m, silmaava45x45mm) paigaldamine tihendatud ja profileeritud tee-elemendi muldele | 1000 m² | 408 |  | 0
53 | T-kujuline tagasipööramise koht TP-T R-17,75/20 ehitamine L-50m või 100m s.h. | 0 | 1 |  | 0
54 | Aluse ehitamine koos tihendamisega, sorteeritud kruus Positsioon nr. 4, (h=30cm) (+materjal ja vedu karjäärist) | 1000 m³ | 92 |  | 0
55 | Katte ehitamine koos tihendamisega, purustatud kruus Positsioon nr. 6, (h=10cm) (+materjal ja vedu karjäärist) | 1000 m³ | 306 |  | 0
56 | Geotekstiili (Deklareeritud tõmbetugevus MD/CMD ≥20 kN/m, 5,0 m lai) paigaldamine tihendatud ja profileeritud tee-elemendi muldele | 1000 m² | 1080 |  | 0
57 | Geovõrgu (Deklareeritud tõmbetugevus MD/CMD ≥40kN/m, silmaava45x45mm) paigaldamine tihendatud ja profileeritud tee-elemendi muldele | 1000 m² | 966 |  | 0
58 | Transpordiameti nõuetele vastavad mahasõidukoha ehitamine s.h. | tk | 1 |  | 0
59 | Olemasoleva katendi freesimine h=4cm | m² | 12 |  | 0
60 | Kasvupinnase (hkeskm=20cm) eemaldamine ja ehituseks sobimatu pinnase kaevamine | m³ | 71 |  | 0
61 | Muldkeha ehitamine juurdeveetavast pinnasest filtr.m ≥0,5m/ööp. (+materjal ja vedu karjäärist) | m³ | 285 |  | 0
62 | Kruusaluse ehitamine koos tihendamisega, sorteeritud kruus positsioon nr 4, H=20cm (+materjal ja vedu karjäärist) | m³ | 16 |  | 0
63 | Kruusast dreenkihi ehitamine koos tihendamisega, sorteeritud kruusast Positsioon nr. 4, H=20cm (+materjal ja vedu karjäärist) | m³ | 35 |  | 0
64 | Mulde aluspinna planeerimine ja tihendamine | m² | 252 |  | 0
65 | Geotekstiili (Deklareeritud tõmbetugevus MD/CMD ≥20 kN/m, 5,0 m lai) paigaldamine tihendatud ja profileeritud tee-elemendi muldele | m² | 242 |  | 0
66 | Geovõrgu (Deklareeritud tõmbetugevus MD/CMD ≥40kN/m, silmaava45x45mm) paigaldamine tihendatud ja profileeritud tee-elemendi muldele | m² | 252 |  | 0
67 | Killustikalus (lubjakivikillustik) fr 32/63 kiilutud fr 12/16 kuluga 25kg/m² ja kiilutud fr 8/12 kuluga 15kg/m² alus (h=20 cm) (+materjal ja vedu karjäärist) | m² | 32 |  | 0
68 | Sidumata segust kate (Purustatud kruusast Positsioon nr. 6) ehitamine, H=12 cm (+materjal ja vedu karjäärist) | m³ | 8 |  | 0
69 | Tihedast asfaltbetoonist AC 16 surf 70/100 katte rajamine, H=9cm (+materjal ja vedu) | m² | 137 |  | 0
70 | Peenarde kindlustamine (Purustatud kruusast Positsioon nr. 6), H=9 cm (+materjal ja vedu karjäärist) | m² | 46 |  | 0
71 | Pikivuugi kruntimine vuugiliimiga (ülemine kiht), kulu 80 g/m | m | 25 |  | 0
72 | Vuugi kruntimine sitke naftabituumeniga (alumine kiht), kulu 100 g/m | m | 25 |  | 0
73 | Poolitatav kaitsetoru D-110 750N (maksumus+paigaldus) | m | 24 |  | 0
74 | Tähispostide paigaldus | tk | 6 |  | 0
75 | Liiklusmärgi 221 "Anna teed" komplekti paigaldamine koos eelteavitusmärgiga 221+811 (suurusgrupp 2) | komplekt | 1 |  | 0
76 | Liiklusmärgi 644 "Tee nimetus" komplekti (2tk) paigaldamine | komplekt | 1 |  | 0
77 | Liiklusmärgi 341 "Massipiirang" komplekti paigaldamine koos lisateatetahvliga 891b "Välja arvatud RMK loal" (suurusgrupp 2) | komplekt | 1 |  | 0
78 | Muru kasvualuse rajamine ja külv, h= 10cm | m² | 203 |  | 0
Muud tööd
79 | Ehitustööde ajaks ajutise liikluse korraldamine ja liiklusmärkide paigaldus | Objekt | 1 |  | 0
80 | Ehitusjärgne teeäärte niitmine poomniidukiga (min 2+2m) | ha | 0.58 |  | 0
Aila tee (1,45 km) ehitamine kokku |  |  |  |  | 0
Lepiku tee (0,23 km) ehitamine
81 | Teekatte profilerimine greideriga | 1000 m² | 1.52 |  | 0
82 | Tee parameetrite ja -elementide mahamärkimine (telg, servad, kraavide siseservad) | km | 0.15 |  | 0
83 | Teerajatiste mahamärkimine | tk | 2 |  | 0
84 | Tee- ja rajatiste katendi tihendamine vibrorulliga, kihtide viisi (4x2=8käiku) | 1000 m³ | 0.7 |  | 0
85 | Geotekstiili (Deklareeritud tõmbetugevus MD/CMD ≥20 kN/m, 5,0 m lai) paigaldamine tihendatud ja profileeritud muldele | m² | 740 |  | 0
86 | Geovõrgu (Deklareeritud tõmbetugevus MD/CMD ≥40kN/m, silmaava45x45mm) paigaldamine tihendatud ja profileeritud muldele | m² | 703 |  | 0
87 | Kruusast teealuse ehitamine koos tihendamisega. Sorteeritud kruus, Positsioon nr. 4, L=4,8m, h=30cm (+materjal ja vedu karjäärist) | m³ | 219 |  | 0
88 | Kruusast teekatte ehitamine koos tihendamisega. Purustatud kruus, Positsioon nr. 6, L=4,5m, h=10cm, 0,47 m3/m (+materjal ja vedu karjäärist) | m³ | 59 |  | 0
89 | Poolitatav kaitsetoru D-110 750N (maksumus+paigaldus) | m | 20 |  | 0
90 | T-kujuline tagasipööramise koht TP-T R-17,75/20 ehitamine L-50m või 100m s.h. | 0 | 1 |  | 0
91 | Aluse ehitamine koos tihendamisega, sorteeritud kruus Positsioon nr. 4, (h=30cm) (+materjal ja vedu karjäärist) | 1000 m³ | 90 |  | 0
92 | Katte ehitamine koos tihendamisega, purustatud kruus Positsioon nr. 6, (h=10cm) (+materjal ja vedu karjäärist) | 1000 m³ | 330 |  | 0
93 | Geotekstiili (Deklareeritud tõmbetugevus MD/CMD ≥20 kN/m, 5,0 m lai) paigaldamine tihendatud ja profileeritud tee-elemendi muldele | 1000 m² | 850 |  | 0
94 | Geovõrgu (Deklareeritud tõmbetugevus MD/CMD ≥40kN/m, silmaava45x45mm) paigaldamine tihendatud ja profileeritud tee-elemendi muldele | 1000 m² | 722 |  | 0
95 | Transpordiameti nõuetele vastavad mahasõidukoha ehitamine s.h. | tk | 1 |  | 0
96 | Kasvupinnase (hkeskm=20cm) eemaldamine ja ehituseks sobimatu pinnase kaevamine | m³ | 143 |  | 0
97 | Muldkeha ehitamine juurdeveetavast pinnasest filtr.m ≥0,5m/ööp. (+materjal ja vedu karjäärist) | m³ | 83 |  | 0
98 | Kruusaluse ehitamine koos tihendamisega, sorteeritud kruus positsioon nr 4, H=20cm (+materjal ja vedu karjäärist) | m³ | 87 |  | 0
99 | Mulde aluspinna planeerimine ja tihendamine | m² | 442 |  | 0
100 | Geotekstiili (Deklareeritud tõmbetugevus MD/CMD ≥20 kN/m, 5,0 m lai) paigaldamine tihendatud ja profileeritud tee-elemendi muldele | m² | 425 |  | 0
101 | Geovõrgu (Deklareeritud tõmbetugevus MD/CMD ≥40kN/m, silmaava45x45mm) paigaldamine tihendatud ja profileeritud tee-elemendi muldele | m² | 442 |  | 0
102 | Kraavi kindlustamine kividega d-15-30cm | m² | 25 |  | 0
103 | Sidumata segust kate (Purustatud kruusast Positsioon nr. 6) ehitamine, H=12 cm (+materjal ja vedu karjäärist) | m³ | 40 |  | 0
104 | Liiklusmärgi 221 "Anna teed" komplekti paigaldamine (suurusgrupp 2) | komplekt | 1 |  | 0
105 | Liiklusmärgi 644 "Tee nimetus" komplekti (2tk) paigaldamine | komplekt | 1 |  | 0
106 | Liiklusmärgi 341 "Massipiirang" komplekti paigaldamine koos lisateatetahvliga 891b "Välja arvatud RMK loal" (suurusgrupp 2) | komplekt | 1 |  | 0
107 | Muru kasvualuse rajamine ja külv, h= 10cm | m² | 1135 |  | 0
Muud tööd
108 | Ehitustööde ajaks ajutise liikluse korraldamine ja liiklusmärkide paigaldus | Objekt | 1 |  | 0
109 | Ehitusjärgne teeäärte niitmine poomniidukiga (min 2+2m) | ha | 0.09 |  | 0
Lepiku tee (0,23 km) ehitamine kokku |  |  |  |  | 0
Mahasõit CE123 (0,1 km) ehitamine
110 | Teekatte profilerimine greideriga | 1000 m² | 0.65 |  | 0
111 | Tee parameetrite ja -elementide mahamärkimine (telg, servad, kraavide siseservad) | km | 0.06 |  | 0
112 | Teerajatiste mahamärkimine | tk | 2 |  | 0
113 | Tee- ja rajatiste katendi tihendamine vibrorulliga, kihtide viisi (4x2=8käiku) | 1000 m³ | 0.22 |  | 0
114 | Geotekstiili (Deklareeritud tõmbetugevus MD/CMD ≥20 kN/m, 5,0 m lai) paigaldamine tihendatud ja profileeritud muldele | m² | 316 |  | 0
115 | Geovõrgu (Deklareeritud tõmbetugevus MD/CMD ≥40kN/m, silmaava45x45mm) paigaldamine tihendatud ja profileeritud muldele | m² | 300 |  | 0
116 | Kruusast teealuse ehitamine koos tihendamisega. Sorteeritud kruus, Positsioon nr. 4, L=4,8m, h=30cm (+materjal ja vedu karjäärist) | m³ | 90 |  | 0
117 | Kruusast teekatte ehitamine koos tihendamisega. Purustatud kruus, Positsioon nr. 6, L=4,5m, h=10cm, 0,47 m3/m (+materjal ja vedu karjäärist) | m³ | 25 |  | 0
118 | Mahasõidukoht M3 R-10m L-10m 4,5m ehitamine s.h. | tk | 1 |  | 0
119 | Aluse ehitamine koos tihendamisega, sorteeritud kruus Positsioon nr. 4, (h=30cm) (+materjal ja vedu karjäärist) | 1000 m³ | 38 |  | 0
120 | Katte ehitamine koos tihendamisega, purustatud kruus Positsioon nr. 6, (h=10cm) (+materjal ja vedu karjäärist) | 1000 m³ | 10 |  | 0
121 | Geotekstiili (Deklareeritud tõmbetugevus MD/CMD ≥20 kN/m, 5,0 m lai) paigaldamine tihendatud ja profileeritud tee-elemendi muldele | 1000 m² | 143 |  | 0
122 | Geovõrgu (Deklareeritud tõmbetugevus MD/CMD ≥40kN/m, silmaava45x45mm) paigaldamine tihendatud ja profileeritud tee-elemendi muldele | 1000 m² | 102 |  | 0
123 | Armeeritud betoonplaadid kaabelliinide kaitseks 5000x2000x150mm, tugevusklass C30/37 (+materjal ja vedu) | tk | 2 |  | 0
124 | Transpordiameti nõuetele vastavad mahasõidukoha ehitamine s.h. | tk | 1 |  | 0
125 | Kasvupinnase (hkeskm=20cm) eemaldamine ja ehituseks sobimatu pinnase kaevamine | m³ | 140 |  | 0
126 | Muldkeha ehitamine juurdeveetavast pinnasest filtr.m ≥0,5m/ööp. (+materjal ja vedu karjäärist) | m³ | 55 |  | 0
127 | Kruusaluse ehitamine koos tihendamisega, sorteeritud kruus positsioon nr 4, H=20cm (+materjal ja vedu karjäärist) | m³ | 53 |  | 0
128 | Mulde aluspinna planeerimine ja tihendamine | m² | 269 |  | 0
129 | Geotekstiili (Deklareeritud tõmbetugevus MD/CMD ≥20 kN/m, 5,0 m lai) paigaldamine tihendatud ja profileeritud tee-elemendi muldele | m² | 259 |  | 0
130 | Geovõrgu (Deklareeritud tõmbetugevus MD/CMD ≥40kN/m, silmaava45x45mm) paigaldamine tihendatud ja profileeritud tee-elemendi muldele | m² | 269 |  | 0
131 | Sidumata segust kate (Purustatud kruusast Positsioon nr. 6) ehitamine, H=12 cm (+materjal ja vedu karjäärist) | m³ | 26 |  | 0
132 | Liiklusmärgi 221 "Anna teed" komplekti paigaldamine (suurusgrupp 2) | komplekt | 1 |  | 0
133 | Liiklusmärgi 644 "Tee nimetus" komplekti (2tk) paigaldamine | komplekt | 1 |  | 0
134 | Liiklusmärgi 341 "Massipiirang" komplekti paigaldamine koos lisateatetahvliga 891b "Välja arvatud RMK loal" (suurusgrupp 2) | komplekt | 1 |  | 0
135 | Muru kasvualuse rajamine ja külv, h= 10cm | m² | 175 |  | 0
Muud tööd
136 | Ehitustööde ajaks ajutise liikluse korraldamine ja liiklusmärkide paigaldus | Objekt | 1 |  | 0
137 | Ehitusjärgne teeäärte niitmine poomniidukiga (min 2+2m) | ha | 0.04 |  | 0
Mahasõit CE123 (0,1 km) ehitamine kokku |  |  |  |  | 0
Tootmisala tee (0,07 km) rekonstrueerimine
138 | Teekatte profilerimine greideriga | 1000 m² | 0.69 |  | 0
139 | Tee parameetrite ja -elementide mahamärkimine (telg, servad, kraavide siseservad) | km | 0.07 |  | 0
140 | Teerajatiste mahamärkimine | tk | 2 |  | 0
141 | Tee- ja rajatiste katendi tihendamine vibrorulliga, kihtide viisi (4x2=8käiku) | 1000 m³ | 0.49 |  | 0
142 | T-kujuline tagasipööramise koht TP-T R-17,75/20 ehitamine L-50m või 100m s.h. | 0 | 1 |  | 0
143 | Aluse ehitamine koos tihendamisega, sorteeritud kruus Positsioon nr. 4, (h=20cm) (+materjal ja vedu karjäärist) | 1000 m³ | 59 |  | 0
144 | Katte ehitamine koos tihendamisega, purustatud kruus Positsioon nr. 6, (h=10cm) (+materjal ja vedu karjäärist) | 1000 m³ | 133 |  | 0
145 | Muldkeha ehitamine juurdeveetavast pinnasest filtr.m ≥0,5m/ööp. (+materjal ja vedu karjäärist) | 1000 m³ | 198 |  | 0
146 | Transpordiameti nõuetele vastavad mahasõidukoha ehitamine s.h. | tk | 1 |  | 0
147 | Kasvupinnase (hkeskm=20cm) eemaldamine ja ehituseks sobimatu pinnase kaevamine | m³ | 100 |  | 0
148 | Muldkeha ehitamine juurdeveetavast pinnasest filtr.m ≥0,5m/ööp. (+materjal ja vedu karjäärist) | m³ | 45 |  | 0
149 | Kruusaluse ehitamine koos tihendamisega, sorteeritud kruus positsioon nr 4, H=20cm (+materjal ja vedu karjäärist) | m³ | 53 |  | 0
150 | Mulde aluspinna planeerimine ja tihendamine | m² | 271 |  | 0
151 | Geotekstiili (Deklareeritud tõmbetugevus MD/CMD ≥20 kN/m, 5,0 m lai) paigaldamine tihendatud ja profileeritud tee-elemendi muldele | m² | 261 |  | 0
152 | Geovõrgu (Deklareeritud tõmbetugevus MD/CMD ≥40kN/m, silmaava45x45mm) paigaldamine tihendatud ja profileeritud tee-elemendi muldele | m² | 271 |  | 0
153 | Sidumata segust kate (Purustatud kruusast Positsioon nr. 6) ehitamine, H=12 cm (+materjal ja vedu karjäärist) | m³ | 26 |  | 0
154 | Tähispostide paigaldus | tk | 2 |  | 0
155 | Liiklusmärgi 221 "Anna teed" komplekti paigaldamine (suurusgrupp 2) | komplekt | 1 |  | 0
156 | Liiklusmärgi 644 "Tee nimetus" komplekti (2tk) paigaldamine | komplekt | 1 |  | 0
157 | Liiklusmärgi 341 "Massipiirang" komplekti paigaldamine koos lisateatetahvliga 891b "Välja arvatud RMK loal" (suurusgrupp 2) | komplekt | 1 |  | 0
158 | Muru kasvualuse rajamine ja külv, h= 10cm | m² | 97 |  | 0
Muud tööd
159 | Ehitustööde ajaks ajutise liikluse korraldamine ja liiklusmärkide paigaldus | Objekt | 1 |  | 0
160 | Ehitusjärgne teeäärte niitmine poomniidukiga (min 2+2m) | ha | 0.03 |  | 0
Tootmisala tee (0,07 km) kokku |  |  |  |  | 0
|  | Maksumus kokku |  | 0
|  | Käibemaks 20 % |  | 0
|  | Kokku |  | 0
* Truubitorud peavad olema rõngasjäikusega Sn8 ja vastama EN-13476 standardi nõuetele.
** Kõik tööde juures tuleb arvestada ka materjalide maksumus.
*** Teeehituse kasutatavate sidumata ja hüdrauliliselt seotud segude ja täitematerjalide mõistete käsitlemisel ning kvaliteedi
määramisel lähtutakse EVS-EN 13285:2010 ja EVS-EN 13242:2006+A1:2008 standardi nõuetest.
**** Geotekstiilide markeerimisel ja määramisel tuleb lähtuda EVS-EN ISO 10320:2019 standardi nõuetest.
***** Geotekstiilid peavad olema sertifitseeritud NGS (NorGeoSpec) või mõne muu analoogse sõltumatu sertifitseerija poolt.
****** Truubi otsakute ehitamisel, nõlvade kindlustamisel jm. võib kasutada ainult erosioonitõkke matti, mis koosneb
100% kookoskiududest (350 g/m2) ja mille siduselemendiks on jute nöör/võrk. Plastist sidusnöörid/võrgud on keelatud
****** Truubi otsakute ehitamisel, nõlvade kindlustamisel jm. võib kasutada hüdrokülvi, kuid see peab olema teostatud 50 päeva enne
ehituse lõpptähtaega ja ehituse üle andes peab otsakul/kindlustusel kasvama ühtlane elujõuline haljastus.
******* Objektil peab olema tagatud ajakohane ajutine liikluskorraldus paigaldatud ajutiste liiklusmärkidega nr 158 „Teetööd“, nr 331
„Sissesõidu keeld”, nr 552 „Umbtee” ja avalikult kasutatavatel teedel tööde tegemiseks nõutavad liiklusskeemi kohased märgid
ning lisaks kõik muud juhtumi põhised vajalikud ajutised liiklusmärgid