## Leht1
Lisa 1 - Hinnapakkumuse vorm hankes "Aiu-Nasja luha truubi ja Palupõhja luha tee ehitamine" hankeosa 2
Pakkuja nimi ja registrikood: ……………………………………………………………………
Jrk nr | Töö kirjeldus | Mõõt-ühik | Maht | Ühikuhind € | Summa €
1,17 km
Palupõhja luha tee (1,17 km) ehitamine
1 | Võsa, peenmetsa ja metsa raie, koondamine hunnikutesse ja kokkuvedu 1000m | tm | 40 |  | 0
2 | Teetrassi (4 m laiuselt) ja teerajatiste alune kändude juurimine ekskavaatoriga ning kokkuvedu (600m) ja äravedu (20 km) | ha | 0.3 |  | 0
3 | Truupide ja veeviimarite mahamärkimine | tk | 10 |  | 0
4 | Di=60 cm plasttruubi torustiku, tüüp 60PT, ehitamine (profileeritud plasttoru, SN8) | m | 8 |  | 0
5 | Ø 60 cm plasttruubi mattotsaku ehitamine (tüüp MAO) | 2 otsakut | 1 |  | 0
6 | Di 300mm plasttruubi torustiku, tüüp 30-PT (gofreeritud,Sn8), a. 9m ehitamine ilma otsakuta (tüüpjoonis 1.7 2008a) | tk | 9 |  | 0
7 | Paekivi killustik fr 32/64 mm truubile peale- ja mahasõidutee ehitamiseks, 20 m | m3 | 20 |  | 0
8 | Palkalus truupidele (8 m) (vastavalt tüüpjoonisele 3.7) | tk | 1 |  | 0
9 | Tee parameetrite ja -elementide mahamärkimine (telg, servad) | m | 1144 |  | 0
10 | Tee rajatiste mahamärkimine | tk | 3 |  | 0
11 | Pinnase väljakaeve katendi ehitamiseks ja äravedu (20 km) koos laiali planeerimisega | m³ | 1373 |  | 0
12 | Tee aluse tasandamine (4m x 0,15m x 1144 m) | m³ | 686 |  | 0
13 | Teeservade ehitusjärgne tasandamine (2mx0,15mx1114 m) | m³ | 343 |  | 0
14 | Geotekstiili (Deklareeritud tõmbetugevus MD/CMD ≥20 kN/m, 5,0 m lai) paigaldamine tihendatud ja profileeritud muldele | m2 | 5720 |  | 0
15 | Paekivi killustikust, fr 32/64 mm teealuse (30 cm) ehitamine koos tihendamisega (+materjal ja vedu karjäärist) | m3 | 1373 |  | 0
16 | Paekivi killustik, fr 32/64 mm, aukude ja vajumite täiteks (+materjal ja vedu karjäärist) | m3 | 69 |  | 0
17 | Paekivi killustikust, fr 16/32 mm teekatte (5 cm) ehitamine koos tihendamisega (+materjal ja vedu karjäärist) | m3 | 229 |  | 0
18 | Purustatud kruusast, Pos 6, teekatte (5 cm) ehitamine koos tihendamisega (+materjal ja vedu karjäärist) | m3 | 320 |  | 0
19 | Mahasõidukoht M2* katendi ehitamine koos tihendamisega (A= 3,5 m, L= 55 m, R= 5 m) s.h. | tk | 1 |  | 0
20 | Pinnase väljakaeve katendi ehitamiseks ja äravedu (20 km) koos laiali planeerimisega | m³ | 89 |  | 0
21 | Paekivi killustikust, fr 32/64 mm (30 cm) aluse ehitamine (+materjal ja vedu karjäärist) | m³ | 66 |  | 0
22 | Paekivi killustikust, fr 16/32 mm (5 cm) katte ehitamine (+materjal ja vedu karjäärist) | m³ | 11 |  | 0
23 | Purustatud kruusast, Pos 6 (5 cm) katte ehitamine (+materjal ja vedu karjäärist) | m³ | 11 |  | 0
24 | Geotekstiili (Deklareeritud tõmbetugevus MD/CMD ≥20 kN/m, 5,0 m lai) paigaldamine tihendatud ja profileeritud tee-elemendi muldele | m² | 280 |  | 0
25 | Mahasõidukoht M5 katendi ehitamine koos tihendamisega (A= 3,5 m, L= 15 m, R= 5 m) s.h. | tk | 1 |  | 0
26 | Pinnase väljakaeve katendi ehitamiseks ja äravedu (20 km) koos laiali planeerimisega | m³ | 30 |  | 0
27 | Paekivi killustikust, fr 32/64 mm (30 cm) aluse ehitamine (+materjal ja vedu karjäärist) | m³ | 23 |  | 0
28 | Paekivi killustikust, fr 16/32 mm (5 cm) katte ehitamine (+materjal ja vedu karjäärist) | m³ | 4 |  | 0
29 | Purustatud kruusast, Pos 6 (5 cm) katte ehitamine (+materjal ja vedu karjäärist) | m³ | 4 |  | 0
30 | Geotekstiili (Deklareeritud tõmbetugevus MD/CMD ≥20 kN/m, 5,0 m lai) paigaldamine tihendatud ja profileeritud tee-elemendi muldele | m² | 100 |  | 0
31 | Teede T-kujulise ristmikku R-T katendi ehitamine koos tihendamisega (A= 4 m, L= 24 m, R= 5 m, R= 10 m) s.h. | tk | 1 |  | 0
32 | Pinnase väljakaeve katendi ehitamiseks ja äravedu (20 km) koos laiali planeerimisega | m³ | 20 |  | 0
33 | Paekivi killustikust, fr 32/64 mm (30 cm) aluse ehitamine (+materjal ja vedu karjäärist) | m³ | 45 |  | 0
34 | Paekivi killustikust, fr 16/32 mm (5 cm) katte ehitamine (+materjal ja vedu karjäärist) | m³ | 7 |  | 0
35 | Purustatud kruusast, Pos 6 (5 cm) katte ehitamine (+materjal ja vedu karjäärist) | m³ | 6 |  | 0
36 | Geotekstiili (Deklareeritud tõmbetugevus MD/CMD ≥20 kN/m, 5,0 m lai) paigaldamine tihendatud ja profileeritud tee-elemendi muldele | m² | 160 |  | 0
37 | Mahasõidukoht M3* katendi ehitamine koos tihendamisega (A= 4,5 m, L= 10 m, R= 5 m) s.h. | tk | 1 |  | 0
38 | Paekivi killustikust, fr 32/64 mm (30 cm) aluse ehitamine (+materjal ja vedu karjäärist) | m³ | 20 |  | 0
39 | Purustatud kruusast, Pos 6 (10 cm) katte ehitamine (+materjal ja vedu karjäärist) | m³ | 6 |  | 0
40 | Geotekstiili (Deklareeritud tõmbetugevus MD/CMD ≥20 kN/m, 5,0 m lai) paigaldamine tihendatud ja profileeritud tee-elemendi muldele | m² | 70 |  | 0
41 | Kahe poolega mehaaniline tõkkepuu 6 x 1,5 m (metallist, lukustatav, laius 6000 mm, kõrgus 1500 mm) | tk | 1 |  | 0
42 | Liiklusmärgi 221 "Anna teed" komplekti paigaldamine koos eelteavitusmärgiga 221+811 (suurusgrupp 2) | 1 kompl. | 1 |  | 0
43 | Liiklusmärgi 644 "Tee nimetus" komplekti (2tk) paigaldamine | 1 kompl. | 1 |  | 0
44 | 0,4 kv õhuliini masti asendamine või tõstmine (ristumine teega tee alguses) | tk | 2 |  | 0
Muud tööd
45 | Ehitustööde ajaks ajutise liikluse korraldamine ja liiklusmärkide paigaldus | Objekt | 1 |  | 0
46 | Ehitusobjekti infotahvlite paigaldus (mõõtudega 1m x 1,5m) ja olemasolu | tk | 1 |  | 0
47 | Koordinaatidega seotud teostusjoonise koostamine (RMK nõuete kohane ja digitaalne) | tk | 1 |  | 0
48 | Lubade, kooskõlastuste ja kasutuslubade ning tagatiste hankimine jne. (Teised maaomanikud, Trasside valdajad, Transpordiamet, Põllumajandus- ja Toiduamet, Keskkonnaamet jne.) kokku | Objekt | 1 |  | 0
49 | Ehitusjärgne teeäärte niitmine poomniidukiga (min 2+2m) | ha | 0.47 |  | 0
49 | Ehitustööde järgselt EU rahastuse infotahvli paigaldus | tk | 1 |  | 0
Palupõhja luha tee (1,17 km) ehitamine kokku |  |  |  |  | 0
* Truubitorud peavad olema rõngasjäikusega Sn8 ja vastama EN-13476 standardi nõuetele.
** Kõik tööde juures tuleb arvestada ka materjalide maksumus.
*** Teeehituse kasutatavate sidumata ja hüdrauliliselt seotud segude ja täitematerjalide mõistete käsitlemisel ning kvaliteedi
määramisel lähtutakse EVS-EN 13285:2010 ja EVS-EN 13242:2006+A1:2008 standardi nõuetest.
**** Geotekstiilide markeerimisel ja määramisel tuleb lähtuda EVS-EN ISO 10320:2019 standardi nõuetest.
***** Geotekstiilid peavad olema sertifitseeritud NGS (NorGeoSpec) või mõne muu analoogse sõltumatu sertifitseerija poolt.
****** Truubi otsakute ehitamisel, nõlvade kindlustamisel jm. võib kasutada ainult erosioonitõkke matti, mis koosneb
100% kookoskiududest (350 g/m2) ja mille siduselemendiks on jute nöör/võrk. Plastist sidusnöörid/võrgud on keelatud
****** Truubi otsakute ehitamisel, nõlvade kindlustamisel jm. võib kasutada hüdrokülvi, kuid see peab olema teostatud 50 päeva enne
ehituse lõpptähtaega ja ehituse üle andes peab otsakul/kindlustusel kasvama ühtlane elujõuline haljastus.
******* Objektil peab olema tagatud ajakohane ajutine liikluskorraldus paigaldatud ajutiste liiklusmärkidega nr 158 „Teetööd“, nr 331
„Sissesõidu keeld”, nr 552 „Umbtee” ja avalikult kasutatavatel teedel tööde tegemiseks nõutavad liiklusskeemi kohased märgid
ning lisaks kõik muud juhtumi põhised vajalikud ajutised liiklusmärgid