## Leht1
Lisa 1 - Hinnapakkumuse vorm hankes "Hintsiko – Metsla tee uuendamine ja Mehho-Krabi tee ehitamine"
Pakkuja nimi ja registrikood: ……………………………………………………………………
Jrk nr | Töö kirjeldus | Mõõt-ühik | Maht | Ühikuhind € | Summa €
0,85 km
Hintsiko – Metsla tee (0,514 km) uuendamine
1 | RK - rekonstrueeritava kuivenduskraavi kaeve koos pinnase planeerimisega | m | 35 |  | 0
2 | Väikeste hüdroehitiste mahamärkimine | tk | 1 |  | 0
3 | Di=50 cm plasttruubi torustiku, tüüp 50PT, ehitamine (profileeritud plasttoru, SN8) | m | 9 |  | 0
4 | Ø 50 cm plasttruubi mattotsaku ehitamine (tüüp MAO) | 2 otsa | 1 |  | 0
5 | Truubitorude väljatõstmine Ø 50 cm ja utiliseerimine | m | 6 |  | 0
6 | Tähispostide paigaldamine teed läbiva truubi juurde (2 tk truubi kohta) | tk | 2 |  | 0
7 | Tee parameetrite ja -elementide mahamärkimine (telg, servad, kraavide siseservad) | m | 493 |  | 0
8 | Tee rajatiste mahamärkimine | tk | 6 |  | 0
9 | Olemasoleva maapinna ja/või teemulde kaeve ja lüke koos teekraede likvideerimisega | m³ | 90 |  | 0
10 | Teemulde ehitamine (b=6,0-8,0 m) teekraavide ja/või olemasoleva mulde pinnasest | m³ | 30 |  | 0
11 | Teemulde töötlemine profiili koos mulde tihendamisega | m³ | 30 |  | 0
12 | Üleliigse pinnase laialiajamine (60% kaevest) | m³ | 6 |  | 0
13 | Kruusast teekatte ehitamine koos tihendamisega. Purustatud kruus, Positsioon nr. 6, h=10cm (+materjal ja vedu karjäärist) | m³ | 158 |  | 0
14 | Mahasõidukoht M-L5R5 muldkeha ja katendi ehitamine koos tihendamisega (L=5m, R=5m, A=4,5m) s.h. | tk | 5 |  | 0
15 | Muldkeha ehitamine kohapealsest pinnasest, Hkesk=20 cm | m³ | 24 |  | 0
16 | Katte ehitamine koos tihendamisega, purustatud kruus Positsioon nr. 6, (h=10cm) (+materjal ja vedu karjäärist) | m³ | 18 |  | 0
17 | Mahasõidukoht M-L10Rp1 Rv20 katendi ehamine koos tihendamisega (L=10m, Rp=1m, Rv=20m, A=3,0m) s.h. | tk | 1 |  | 0
18 | Katte ehitamine koos tihendamisega, purustatud kruus Positsioon nr. 6, (h=10cm) (+materjal ja vedu karjäärist) | m³ | 4 |  | 0
19 | Riigi kõrvalmaantee 25112 Rõuge - Vastse-Roosa km 23,266 ja Hintsiko – Metsla tee ristumiskoha rekonstrueerimine s.h. | tk | 1 |  | 0
20 | Olemasoleva kruuskatte eemaldamine | m2 | 105 |  | 0
21 | Kasvupinnase eemaldamine hkesk=20 cm | m2 | 60 |  | 0
22 | Käsitsi kaevetööd | m3 | 6 |  | 0
23 | Tähispostide paigaldamine (kollane helkur) | tk | 4 |  | 0
24 | Geotekstiili (Deklareeritud tõmbetugevus MD/CMD ≥15 kN/m, 5,0 m lai) paigaldamine tihendatud ja profileeritud tee-elemendi muldele | m2 | 216 |  | 0
25 | Aluse ehitamine koos tihendamisega, sorteeritud kruus Positsioon nr. 4, (h=20cm) (+materjal ja vedu karjäärist) | m² | 171 |  | 0
26 | Katte ehitamine koos tihendamisega, purustatud kruus Positsioon nr. 6, (h=10cm) (+materjal ja vedu karjäärist) | m² | 157 |  | 0
27 | Riigitee katte taastamine koos tihendamisega, purustatud kruus Positsioon nr. 6, (h=10cm) (+materjal ja vedu karjäärist) | m² | 59 |  | 0
28 | Haljastus ja korrastustööd riigiteega külgneval alal, muru kasvualuse rajamine ja külv, h= 10cm | m² | 450 |  | 0
29 | Liiklusmärgi 221 "Anna teed" komplekti paigaldamine koos eelteavitusmärgiga 221+811 (suurusgrupp 2) | 1 kompl. | 1 |  | 0
30 | Liiklusmärgi 644 "Tee nimetus" komplekti (2tk) paigaldamine | 1 kompl. | 1 |  | 0
Muud tööd
31 | Ehitusobjekti infotahvlite paigaldus (mõõtudega 1m x 1,5m) ja olemasolu | tk | 2 |  | 0
32 | Koordinaatidega seotud teostusjoonise koostamine (RMK nõuete kohane ja digitaalne) Hintsiko – Metsla tee ja Mehho-Krabi tee kokku | tk | 1 |  | 0
33 | Lubade, kooskõlastuste ja kasutuslubade ning tagatiste hankimine jne. (Teised maaomanikud, Trasside valdajad, Transpordiamet, Põllumajandus- ja Toiduamet, Keskkonnaamet jne.) Hintsiko – Metsla tee ja Mehho-Krabi tee kokku | Objekt | 1 |  | 0
34 | Ehitustööde ajaks ajutise liikluse korraldamine ja liiklusmärkide paigaldus | Objekt | 2 |  | 0
35 | Ehitusjärgne teeäärte niitmine poomniidukiga (min 2+2m) | ha | 0.2 |  | 0
Hintsiko – Metsla tee (0,514 km) uuendamine kokku |  |  |  |  | 0
Mehho-Krabi tee (0,336 km) ehitamine
36 | Võsa, peenmetsa ja metsa raie, koondamine hunnikutesse ja kokkuvedu 200m | tm | 5 |  | 0
37 | Tee- ja kraavitrassi ning teerajatiste alune kändude juurimine | ha | 0.226 |  | 0
38 | Uute veejuhtmete mahamärkimine | m | 202 |  | 0
39 | EN - ehitatava teenõva kaeve koos pinnase planeerimisega | m | 202 |  | 0
40 | Veejuhtmete põhja kindlustamine killustikuga (Ø 40-75 mm) H=0,3 m | m | 193 |  | 0
41 | Väikeste hüdroehitiste mahamärkimine | tk | 2 |  | 0
42 | Di=40 cm plasttruubi torustiku, tüüp 40PT, ehitamine (profileeritud plasttoru, SN8) | m | 18 |  | 0
43 | Ø 40 cm plasttruubi mattotsaku ehitamine (tüüp MAO) | 2 otsa | 2 |  | 0
44 | Tähispostide paigaldamine teed läbiva truubi juurde (2 tk truubi kohta) | tk | 2 |  | 0
45 | Tee parameetrite ja -elementide mahamärkimine (telg, servad, kraavide siseservad) | m | 306 |  | 0
46 | Tee rajatiste mahamärkimine | tk | 2 |  | 0
47 | Olemasoleva maapinna ja/või teemulde kaeve ja lüke koos teekraede likvideerimisega | m³ | 110 |  | 0
48 | Teemulde ehitamine (b=6,0-8,0 m) teekraavide ja/või olemasoleva mulde pinnasest | m³ | 240 |  | 0
49 | Teemulde töötlemine profiili koos mulde tihendamisega | m³ | 240 |  | 0
50 | Geotekstiili (Deklareeritud tõmbetugevus MD/CMD ≥15 kN/m, 5,0 m lai, mittekootud) paigaldamine tihendatud ja profileeritud muldkehale | m² | 1607 |  | 0
51 | Kruusast teealuse ehitamine koos tihendamisega. Sorteeritud kruus, Positsioon nr. 4, h=20sm (+materjal ja vedu karjäärist) | m³ | 315 |  | 0
52 | Kruusast teekatte ehitamine koos tihendamisega. Purustatud kruus, Positsioon nr. 6, h=10cm (+materjal ja vedu karjäärist) | m³ | 143 |  | 0
53 | Liiklusmärgi 341 "Massipiirang" komplekti paigaldamine koos lisateatetahvliga 891b "Välja arvatud RMK loal" (suurusgrupp 2) | 1 kompl. | 1 |  | 0
54 | Mahasõidukoht M-L10R10 katendi ehitamine koos tihendamisega (L=10m, R=10m A=4,5m) s.h. | tk | 1 |  | 0
55 | Geotekstiili (Deklareeritud tõmbetugevus MD/CMD ≥15 kN/m, 5,0 m lai) paigaldamine tihendatud ja profileeritud tee-elemendi muldele | m² | 127 |  | 0
56 | Aluse ehitamine koos tihendamisega, sorteeritud kruus Positsioon nr. 4, (h=30cm) (+materjal ja vedu karjäärist) | m³ | 29 |  | 0
57 | Mahasõidukoha lõpu sujuv kokku viimine olemasoleva maapinnaga sorteeritud kruus Positsioon nr. 4 (+materjal ja vedu karjäärist) | m³ | 1 |  | 0
58 | Tagasipööramise koha TP-T muldkeha ja teekatte ehitamine koos tihendamisega s.h. | tk | 1 |  | 0
59 | Muldkeha ehitamine kohapealsest pinnasest, Hkesk=10 cm | m³ | 66 |  | 0
60 | Geotekstiili (Deklareeritud tõmbetugevus MD/CMD ≥15 kN/m, 5,0 m lai) paigaldamine tihendatud ja profileeritud tee-elemendi muldele | m² | 797 |  | 0
61 | Aluse ehitamine koos tihendamisega, sorteeritud kruus Positsioon nr. 4, (h=20cm) (+materjal ja vedu karjäärist) | m³ | 127 |  | 0
62 | Katte ehitamine koos tihendamisega, purustatud kruus Positsioon nr. 6, (h=10cm) (+materjal ja vedu karjäärist) | m³ | 59 |  | 0
63 | TP-T lõpu sujuv kokku viimine olemasoleva maapinnaga PK 3+78 purustatud kruus Positsioon nr. 6 (+materjal ja vedu karjäärist) | m³ | 2 |  | 0
Muud tööd
64 | Ehitustööde ajaks ajutise liikluse korraldamine ja liiklusmärkide paigaldus | Objekt | 1 |  | 0
65 | Ehitusjärgne teeäärte niitmine poomniidukiga (min 2+2m) | ha | 0.1 |  | 0
Mehho-Krabi tee (0,336 km) ehitamine kokku |  |  |  |  | 0
|  | Maksumus kokku |  | 0
|  | Käibemaks 20 % |  | 0
|  | Kokku |  | 0
* Truubitorud peavad olema rõngasjäikusega Sn8 ja vastama EN-13476 standardi nõuetele.
** Kõik tööde juures tuleb arvestada ka materjalide maksumus.
*** Teeehituse kasutatavate sidumata ja hüdrauliliselt seotud segude ja täitematerjalide mõistete käsitlemisel ning kvaliteedi
määramisel lähtutakse EVS-EN 13285:2010 ja EVS-EN 13242:2006+A1:2008 standardi nõuetest.
**** Geotekstiilide markeerimisel ja määramisel tuleb lähtuda EVS-EN ISO 10320:2019 standardi nõuetest.
***** Geotekstiilid peavad olema sertifitseeritud NGS (NorGeoSpec) või mõne muu analoogse sõltumatu sertifitseerija poolt.
****** Truubi otsakute ehitamisel, nõlvade kindlustamisel jm. võib kasutada ainult erosioonitõkke matti, mis koosneb
100% kookoskiududest (350 g/m2) ja mille siduselemendiks on jute nöör/võrk. Plastist sidusnöörid/võrgud on keelatud
****** Truubi otsakute ehitamisel, nõlvade kindlustamisel jm. võib kasutada hüdrokülvi, kuid see peab olema teostatud 50 päeva enne
ehituse lõpptähtaega ja ehituse üle andes peab otsakul/kindlustusel kasvama ühtlane elujõuline haljastus.
******* Objektil peab olema tagatud ajakohane ajutine liikluskorraldus paigaldatud ajutiste liiklusmärkidega nr 158 „Teetööd“, nr 331
„Sissesõidu keeld”, nr 552 „Umbtee” ja avalikult kasutatavatel teedel tööde tegemiseks nõutavad liiklusskeemi kohased märgid
ning lisaks kõik muud juhtumi põhised vajalikud ajutised liiklusmärgid