## Leht1
Lisa 1 - Hinnapakkumuse vorm hankes "Kuningaküla maaparandussüsteemi rekonstrueerimine"
Pakkuja nimi ja registrikood: ……………………………………………………………………
Jrk nr | Töö kirjeldus | Mõõt-ühik | Maht | Ühikuhind € | Summa €
685 ha
Kuningaküla maaparandussüsteemi rekonstrueerimine
Ettevalmistus- ja veejuhtmete tööd
1 | Võsa, peenmetsa ja metsa raie, koondamine hunnikutesse ja kokkuvedu 2000m | tm | 50 |  | 0
2 | Puittaimestiku kändude juurimine kraavi- ja teetrassidelt +tee-elemendid +SB | ha | 34.293 |  | 0
3 | Nõvade ja kraavide (ET, N) mahamärkimine | km | 0.614 |  | 0
4 | Voolutakistuste eemaldamine | km | 4.742 |  | 0
5 | Koprapaisude likvideerimine 3 korda | tk | 5 |  | 0
6 | RE - Rekonstrueeritava eesvoolu kaeve | km | 1.499 |  | 0
7 | UE - Uuendatava eesvoolu kaeve | km | 1.024 |  | 0
8 | HE - Hooldatava eesvoolu kaeve | km | 4.301 |  | 0
9 | ET - Ehitatava teekraavi kaeve | km | 0.045 |  | 0
10 | RT - Rekonstrueeritava teekraavi kaeve | km | 11.562 |  | 0
11 | RK - Rekonstrueeritava kuivenduskraavi kaeve | km | 23.454 |  | 0
12 | HK - Hooldatava kuivenduskraavi kaeve | km | 0.441 |  | 0
13 | EN - Ehitatava nõva kaeve | km | 0.569 |  | 0
14 | Kõikide kaevete (kraavid+lisakaeved) tasandamine (60% kaevest) | km | 42.895 |  | 0
15 | Ekspluatatsioonieelne sette eemaldamine (10% põhikaevest) | km | 42.895 |  | 0
16 | Nõlva kindlustamine maakividega (kivi d=15-30cm) | m² | 200 |  | 0
17 | Settebasseinide kaeve ja puhastamine 3 korda | 1000 m³ | 2.77 |  | 0
18 | Settebasseinide kaeve tasandamine 60% | 1000 m³ | 1.66 |  | 0
19 | Settebasseini kiviprisma ehitamine (kivid Ø 15-30sm) | tk | 5 |  | 0
20 | Tuletõrjetiigi kaevamine | 1000 m³ | 0.6 |  | 0
21 | Tuletõrjetiigi kaevepinnase edasitõstmine 3 korda | 1000 m³ | 1.8 |  | 0
22 | Tuletõrjetiigi kaeve laialiajamine, silumine buldooseriga 60% | 1000 m³ | 0.36 |  | 0
23 | Veevõtukoha tähise paigaldamine tuletõrjetiigi juurde | kompl. | 2 |  | 0
Truupide rekonstrueerimine ja ehitamine
24 | Di 300mm plasttruubi torustiku, tüüp 30-PT, a. 9m ehitamine ilma otsakuta (gofreeritud, Sn8) (tüüpjoonis 1.7 2008a) | tk | 14 |  | 0
25 | Sissevoolunõva kaeve veeviimarile 50m/25 m3 | 1000 m³ | 0.32 |  | 0
26 | Di=40 cm plasttruubi torustiku, tüüp 40PT, ehitamine (profileeritud plasttoru, SN8) | m | 298 |  | 0
27 | Di=50 cm plasttruubi torustiku, tüüp 50PT, ehitamine (profileeritud plasttoru, SN8) | m | 156 |  | 0
28 | Di=60 cm plasttruubi torustiku, tüüp 60PT, ehitamine (profileeritud plasttoru, SN8) | m | 152 |  | 0
29 | Di=80 cm plasttruubi torustiku, tüüp 80PT, ehitamine (profileeritud plasttoru, SN8) | m | 32 |  | 0
30 | Di=140 cm plasttruubi torustiku, tüüp 140PT, ehitamine (profileeritud plasttoru, SN8) | m | 14 |  | 0
31 | Torusilla MA-08 (Ø-3,70X2,44m; s=3,0mm, Zn=85um, L=18m, tehase Epoxy (EH-100um) lisakaitse ½ seest poolt) ehitamine | m | 18 |  | 0
32 | Ø 40 cm plasttruubi mattotsaku ehitamine (tüüp MAO) | truup | 27 |  | 0
33 | Ø 50-60 sm plasttruubi mattotsaku ehitamine (tüüp 50-60 MAO) | truup | 26 |  | 0
34 | Ø 60 cm plasttruubi kiviotsaku kivikindlustusega ehitamine (tüüp KOK) | truup | 4 |  | 0
35 | Ø 80 cm ja Ø 75 cm plasttruubi kiviotsaku kivikindlustusega ehitamine (tüüp KOK) | truup | 3 |  | 0
36 | Ø 140 cm plasttruubi kiviotsaku kivikindlustusega ehitamine (tüüp KOK) | truup | 1 |  | 0
37 | Torusilla MA-08 kivikindlustusega kiviotsakute ehitamine (KOK) | truup | 1 |  | 0
38 | Truupide mahamärkimine | tk | 62 |  | 0
39 | Geotekstiili NGS2 paigaldamine terastorutruubi ümber (sh materjal) | m2 | 238 |  | 0
40 | Ajutiste veetõkketammide ehitamine ja likvideerimine | m³ | 100 |  | 0
41 | Torusilla MA-08 killustikaluse (fr.16-32 mm) ehitamine (+materjal ja vedu karjäärist) | m³ | 27 |  | 0
42 | Vanade truubitorude väljatõstmine | m | 177 |  | 0
43 | Teetruupide katte taastamine, killustik (fr. 16-32mm) paigaldamine ja tihendamine (+materjal ja vedu karjäärist) | m³ | 17 |  | 0
44 | Täiendav juurdeveetav täitepinnas (kr/l) truupidele, paigaldamine ja tihendamine (+materjal ja vedu karjäärist) | m³ | 1545 |  | 0
45 | Vanade truubitorude ja otsakute koondamine 5-7 km ning utiliseerimine | t | 38.02 |  | 0
46 | Vanade betoonotsakute lammutamine | m³ | 4.6 |  | 0
47 | Tähispostide paigaldamine teealuste truupide juurde | tk | 26 |  | 0
48 | Torusilla põrkepiirde ehitamine (A-profiil, mahaviigud) | m | 40 |  | 0
Muud tööd
49 | Ehitusobjekti infotahvlite paigaldus (mõõtudega 1m x 1,5m) ja olemasolu | tk | 4 |  | 0
50 | Koordinaatidega seotud teostusjoonise koostamine koos Gorodenko-Punamäe tee, Gorodenko-Kuningaküla tee, Paradiisi tee ja Gorodenko ringtee (RMK nõuete kohane ja digitaalne) | tk | 1 |  | 0
51 | Lubade, kooskõlastuste ja kasutuslubade ning tagatiste hankimine jne. (Teised maaomanikud, Trasside valdajad, Transpordiamet, Põllumajandus- ja Toiduamet, Keskkonnaamet jne.) kokku | Objekt | 1 |  | 0
Kuningaküla maaparandussüsteemi rekonstrueerimine kokku |  |  |  |  | 0
Gorodenko-Punamäe tee (2,846 km) rekonstrueerimine
52 | Tee-elementide mahamärkimine 3 korda | km | 2.846 |  | 0
53 | Teemulde töötlemine profiili 1,8 m3/m | 1000 m³ | 5.12 |  | 0
54 | Teemulde planeerimine 5,4m/5,7m laiuselt | 1000 m² | 16.22 |  | 0
55 | Teemulde tihendamine pärast profiili töötlemist 4 x (6m x 0,25m)=6,00m3/m | 1000 m³ | 17.08 |  | 0
56 | Geotekstiili (Deklareeritud tõmbetugevus MD/CMD ≥20 kN/m, 5,0 m lai) paigaldamine tihendatud ja profileeritud muldele | 1000 m² | 14.34 |  | 0
57 | Aherainest (fr. 10/90(125)mm) teealuse ehitamine koos tihendamisega, L=4,8m, h=30cm, 1,58m3/m (+materjal ja vedu karjäärist) | m³ | 4439 |  | 0
58 | Killustikust (fr 16/32 mm) teekatte ehitamine koos tihendamisega, L=4,5m, h=10cm, 0,47 m3/m (+materjal ja vedu karjäärist) | m³ | 1321 |  | 0
59 | Teede T-kujulise ristmiku R-T muldkeha ja katendi ehitamine koos tihendamisega s.h. | tk | 1 |  | 0
60 | Killustikust (fr 16/32 mm) tee- elemendi katte ehitamine koos tihendamisega, H=10 cm (+materjal ja vedu karjäärist) | m³ | 43 |  | 0
61 | Mahasõidukoht M-L20R10 muldkeha ja katendi ehitamine koos tihendamisega (L=20 m, R=10 m) s.h. | tk | 2 |  | 0
62 | Killustikust (fr 16/32 mm) tee- elemendi katte ehitamine koos tihendamisega, H=10 cm (+materjal ja vedu karjäärist) | m³ | 28 |  | 0
63 | Aherainest (fr. 10/90(125)mm) tee-elemendi aluse ehitamine koos tihendamisega, H=30 cm (+materjal ja vedu karjäärist) | m³ | 92 |  | 0
64 | Geotekstiili (Deklareeritud tõmbetugevus MD/CMD ≥20 kN/m, 5,0 m lai) paigaldamine tihendatud ja profileeritud tee-elemendi muldele | 1000 m² | 0.386 |  | 0
65 | Mulde ehitamine juurdeveetavast pinnasest (liiv) paigaldamine ja tihendamine (h=15sm) (+materjal ja vedu karjäärist) | m³ | 12 |  | 0
66 | Mahasõidukoht M3 muldkeha ja katendi ehitamine koos tihendamisega (L=10 m, R=10 m) s.h. | tk | 19 |  | 0
67 | Killustikust (fr 16/32 mm) tee- elemendi katte ehitamine koos tihendamisega, H=10 cm (+materjal ja vedu karjäärist) | m³ | 171 |  | 0
68 | Aherainest (fr. 10/90(125)mm) tee-elemendi aluse ehitamine koos tihendamisega, H=30 cm (+materjal ja vedu karjäärist) | m³ | 608 |  | 0
69 | Geotekstiili (Deklareeritud tõmbetugevus MD/CMD ≥20 kN/m, 5,0 m lai) paigaldamine tihendatud ja profileeritud tee-elemendi muldele | 1000 m² | 2.72 |  | 0
70 | Mulde ehitamine juurdeveetavast pinnasest (liiv) paigaldamine ja tihendamine (h=15sm) (+materjal ja vedu karjäärist) | m³ | 285 |  | 0
71 | Mahasõidukoha aluse kraavi täitmine juurdeveetavast pinnasest (liiv) paigaldamine ja tihendamine (+materjal ja vedu karjäärist) | m³ | 50 |  | 0
72 | Liiklusmärgi 221 "Anna teed" komplekti paigaldamine koos eelteavitusmärgiga 221+811 (suurusgrupp 2) | 1 kompl. | 3 |  | 0
73 | Liiklusmärgi 644 "Tee nimetus" komplekti (2tk) paigaldamine | 1 kompl. | 3 |  | 0
74 | Liiklusmärgi 341 "Massipiirang" komplekti paigaldamine koos lisateatetahvliga 891b "Välja arvatud RMK loal" (suurusgrupp 2) | 1 kompl. | 1 |  | 0
Muud tööd
75 | Ehitustööde ajaks ajutise liikluse korraldamine ja liiklusmärkide paigaldus | Objekt | 2 |  | 0
76 | Ehitusjärgne teeäärte niitmine poomniidukiga (min 2+2m) | ha | 1.14 |  | 0
Gorodenko-Punamäe tee (2,846 km) rekonstrueerimine kokku |  |  |  |  | 0
Gorodenko-Kuningaküla tee (2,32 km) rekonstrueerimine
77 | Tee-elementide mahamärkimine 3 korda | km | 2.32 |  | 0
78 | Teemulde töötlemine profiili 1,8 m3/m | 1000 m³ | 4.18 |  | 0
79 | Teemulde planeerimine 5,4m/5,7m laiuselt | 1000 m² | 13.22 |  | 0
80 | Teemulde tihendamine pärast profiili töötlemist 4 x (6m x 0,25m)=6,00m3/m | 1000 m³ | 13.92 |  | 0
81 | Geotekstiili (Deklareeritud tõmbetugevus MD/CMD ≥20 kN/m, 5,0 m lai) paigaldamine tihendatud ja profileeritud muldele | 1000 m² | 11.63 |  | 0
82 | Aherainest (fr. 10/90(125)mm) teealuse ehitamine koos tihendamisega, L=4,8m, h=30cm, 1,58m3/m (+materjal ja vedu karjäärist) | m³ | 3602 |  | 0
83 | Killustikust (fr 16/32 mm) teekatte ehitamine koos tihendamisega, L=4,5m, h=10cm, 0,47 m3/m (+materjal ja vedu karjäärist) | m³ | 1072 |  | 0
84 | T-kujulise tagasipööramiskoha TP-T muldkeha ja katendi ehitamine koos tihendamisega s.h. | tk | 1 |  | 0
85 | Killustikust (fr 16/32 mm) tee- elemendi katte ehitamine koos tihendamisega, H=10 cm (+materjal ja vedu karjäärist) | m³ | 72 |  | 0
86 | Aherainest (fr. 10/90(125)mm) tee-elemendi aluse ehitamine koos tihendamisega, H=30 cm (+materjal ja vedu karjäärist) | m³ | 217 |  | 0
87 | Mulde ehitamine juurdeveetavast pinnasest (liiv) paigaldamine ja tihendamine (h=15sm) (+materjal ja vedu karjäärist) | m³ | 170 |  | 0
88 | Geotekstiili (Deklareeritud tõmbetugevus MD/CMD ≥20 kN/m, 5,0 m lai) paigaldamine tihendatud ja profileeritud tee-elemendi muldele | 1000 m² | 0.85 |  | 0
89 | Teede T-kujulise ristmiku R-T muldkeha ja katendi ehitamine koos tihendamisega s.h. | tk | 1 |  | 0
90 | Killustikust (fr 16/32 mm) tee- elemendi katte ehitamine koos tihendamisega, H=10 cm (+materjal ja vedu karjäärist) | m³ | 43 |  | 0
91 | Aherainest (fr. 10/90(125)mm) tee-elemendi aluse ehitamine koos tihendamisega, H=30 cm (+materjal ja vedu karjäärist) | m³ | 128 |  | 0
92 | Geotekstiili (Deklareeritud tõmbetugevus MD/CMD ≥20 kN/m, 5,0 m lai) paigaldamine tihendatud ja profileeritud tee-elemendi muldele | 1000 m² | 0.51 |  | 0
93 | Mahasõidukoht M3 muldkeha ja katendi ehitamine koos tihendamisega (L=10 m, R=10 m) s.h. | tk | 3 |  | 0
94 | Killustikust (fr 16/32 mm) tee- elemendi katte ehitamine koos tihendamisega, H=10 cm (+materjal ja vedu karjäärist) | m³ | 27 |  | 0
95 | Aherainest (fr. 10/90(125)mm) tee-elemendi aluse ehitamine koos tihendamisega, H=30 cm (+materjal ja vedu karjäärist) | m³ | 96 |  | 0
96 | Geotekstiili (Deklareeritud tõmbetugevus MD/CMD ≥20 kN/m, 5,0 m lai) paigaldamine tihendatud ja profileeritud tee-elemendi muldele | 1000 m² | 0.43 |  | 0
97 | Mulde ehitamine juurdeveetavast pinnasest (liiv) paigaldamine ja tihendamine (h=15sm) (+materjal ja vedu karjäärist) | m³ | 45 |  | 0
98 | Mahasõidukoha aluse kraavi täitmine juurdeveetavast pinnasest (liiv) paigaldamine ja tihendamine (+materjal ja vedu karjäärist) | m³ | 25 |  | 0
99 | Liiklusmärgi 221 "Anna teed" komplekti paigaldamine koos eelteavitusmärgiga 221+811 (suurusgrupp 2) | 1 kompl. | 1 |  | 0
100 | Liiklusmärgi 644 "Tee nimetus" komplekti (2tk) paigaldamine | 1 kompl. | 1 |  | 0
101 | Liiklusmärgi 341 "Massipiirang" komplekti paigaldamine koos lisateatetahvliga 891b "Välja arvatud RMK loal" (suurusgrupp 2) | 1 kompl. | 1 |  | 0
Muud tööd
102 | Ehitustööde ajaks ajutise liikluse korraldamine ja liiklusmärkide paigaldus | Objekt | 2 |  | 0
103 | Ehitusjärgne teeäärte niitmine poomniidukiga (min 2+2m) | ha | 0.93 |  | 0
Gorodenko-Kuningaküla tee (2,32 km) rekonstrueerimine kokku |  |  |  |  | 0
Paradiisi tee (1,238 km) rekonstrueerimine
104 | Tee-elementide mahamärkimine 3 korda | km | 1.238 |  | 0
105 | Teemulde töötlemine profiili 1,8 m3/m | 1000 m³ | 2.23 |  | 0
106 | Teemulde planeerimine 5,4m/5,7m laiuselt | 1000 m² | 6.69 |  | 0
107 | Teemulde tihendamine pärast profiili töötlemist 4 x (6m x 0,25m)=6,00m3/m | 1000 m³ | 7.43 |  | 0
108 | Geotekstiili (Deklareeritud tõmbetugevus MD/CMD ≥20 kN/m, 5,0 m lai) paigaldamine tihendatud ja profileeritud muldele | 1000 m² | 6.11 |  | 0
109 | Aherainest (fr. 10/90(125)mm) teealuse ehitamine koos tihendamisega, L=4,8m, h=30cm, 1,58m3/m (+materjal ja vedu karjäärist) | m³ | 1893 |  | 0
110 | Killustikust (fr 16/32 mm) teekatte ehitamine koos tihendamisega, L=4,5m, h=10cm, 0,47 m3/m (+materjal ja vedu karjäärist) | m³ | 563 |  | 0
111 | T-kujulise tagasipööramiskoha TP-T muldkeha ja katendi ehitamine koos tihendamisega s.h. | tk | 1 |  | 0
112 | Killustikust (fr 16/32 mm) tee- elemendi katte ehitamine koos tihendamisega, H=10 cm (+materjal ja vedu karjäärist) | m³ | 72 |  | 0
113 | Aherainest (fr. 10/90(125)mm) tee-elemendi aluse ehitamine koos tihendamisega, H=30 cm (+materjal ja vedu karjäärist) | m³ | 217 |  | 0
114 | Mulde ehitamine juurdeveetavast pinnasest (liiv) paigaldamine ja tihendamine (h=15sm) (+materjal ja vedu karjäärist) | m³ | 170 |  | 0
115 | Geotekstiili (Deklareeritud tõmbetugevus MD/CMD ≥20 kN/m, 5,0 m lai) paigaldamine tihendatud ja profileeritud tee-elemendi muldele | 1000 m² | 0.85 |  | 0
116 | Teede T-kujulise ristmiku R-T muldkeha ja katendi ehitamine koos tihendamisega s.h. | tk | 1 |  | 0
117 | Killustikust (fr 16/32 mm) tee- elemendi katte ehitamine koos tihendamisega, H=10 cm (+materjal ja vedu karjäärist) | m³ | 43 |  | 0
118 | Aherainest (fr. 10/90(125)mm) tee-elemendi aluse ehitamine koos tihendamisega, H=30 cm (+materjal ja vedu karjäärist) | m³ | 128 |  | 0
119 | Geotekstiili (Deklareeritud tõmbetugevus MD/CMD ≥20 kN/m, 5,0 m lai) paigaldamine tihendatud ja profileeritud tee-elemendi muldele | 1000 m² | 0.51 |  | 0
120 | Mahasõidukoht M3 muldkeha ja katendi ehitamine koos tihendamisega (L=10 m, R=10 m) s.h. | tk | 6 |  | 0
121 | Killustikust (fr 16/32 mm) tee- elemendi katte ehitamine koos tihendamisega, H=10 cm (+materjal ja vedu karjäärist) | m³ | 54 |  | 0
122 | Aherainest (fr. 10/90(125)mm) tee-elemendi aluse ehitamine koos tihendamisega, H=30 cm (+materjal ja vedu karjäärist) | m³ | 192 |  | 0
123 | Geotekstiili (Deklareeritud tõmbetugevus MD/CMD ≥20 kN/m, 5,0 m lai) paigaldamine tihendatud ja profileeritud tee-elemendi muldele | 1000 m² | 0.86 |  | 0
124 | Mulde ehitamine juurdeveetavast pinnasest (liiv) paigaldamine ja tihendamine (h=15sm) (+materjal ja vedu karjäärist) | m³ | 90 |  | 0
125 | Liiklusmärgi 221 "Anna teed" komplekti paigaldamine koos eelteavitusmärgiga 221+811 (suurusgrupp 2) | 1 kompl. | 1 |  | 0
126 | Liiklusmärgi 644 "Tee nimetus" komplekti (2tk) paigaldamine | 1 kompl. | 1 |  | 0
127 | Liiklusmärgi 341 "Massipiirang" komplekti paigaldamine koos lisateatetahvliga 891b "Välja arvatud RMK loal" (suurusgrupp 2) | 1 kompl. | 1 |  | 0
Muud tööd
128 | Ehitustööde ajaks ajutise liikluse korraldamine ja liiklusmärkide paigaldus | Objekt | 2 |  | 0
129 | Ehitusjärgne teeäärte niitmine poomniidukiga (min 2+2m) | ha | 0.5 |  | 0
Paradiisi tee (1,238 km) rekonstrueerimine kokku |  |  |  |  | 0
Gorodenko ringtee (0,885 km) rekonstrueerimine
130 | Tee-elementide mahamärkimine 3 korda | km | 0.885 |  | 0
131 | Teemulde töötlemine profiili 1,8 m3/m | 1000 m³ | 1.59 |  | 0
132 | Teemulde planeerimine 5,4m/5,7m laiuselt | 1000 m² | 5.04 |  | 0
133 | Teemulde tihendamine pärast profiili töötlemist 4 x (6m x 0,25m)=6,00m3/m | 1000 m³ | 5.31 |  | 0
134 | Geotekstiili (Deklareeritud tõmbetugevus MD/CMD ≥20 kN/m, 5,0 m lai) paigaldamine tihendatud ja profileeritud muldele | 1000 m² | 4.31 |  | 0
135 | Aherainest (fr. 10/90(125)mm) teealuse ehitamine koos tihendamisega, L=4,8m, h=30cm, 1,58m3/m (+materjal ja vedu karjäärist) | m³ | 1335 |  | 0
136 | Killustikust (fr 16/32 mm) teekatte ehitamine koos tihendamisega, L=4,5m, h=10cm, 0,47 m3/m (+materjal ja vedu karjäärist) | m³ | 397 |  | 0
137 | T-kujulise tagasipööramiskoha TP-T muldkeha ja katendi ehitamine koos tihendamisega s.h. | tk | 1 |  | 0
138 | Killustikust (fr 16/32 mm) tee- elemendi katte ehitamine koos tihendamisega, H=10 cm (+materjal ja vedu karjäärist) | m³ | 72 |  | 0
139 | Aherainest (fr. 10/90(125)mm) tee-elemendi aluse ehitamine koos tihendamisega, H=30 cm (+materjal ja vedu karjäärist) | m³ | 217 |  | 0
140 | Mulde ehitamine juurdeveetavast pinnasest (liiv) paigaldamine ja tihendamine (h=15sm) (+materjal ja vedu karjäärist) | m³ | 170 |  | 0
141 | Geotekstiili (Deklareeritud tõmbetugevus MD/CMD ≥20 kN/m, 5,0 m lai) paigaldamine tihendatud ja profileeritud tee-elemendi muldele | 1000 m² | 0.85 |  | 0
142 | Teede T-kujulise ristmiku R-T muldkeha ja katendi ehitamine koos tihendamisega s.h. | tk | 1 |  | 0
143 | Killustikust (fr 16/32 mm) tee- elemendi katte ehitamine koos tihendamisega, H=10 cm (+materjal ja vedu karjäärist) | m³ | 43 |  | 0
144 | Aherainest (fr. 10/90(125)mm) tee-elemendi aluse ehitamine koos tihendamisega, H=30 cm (+materjal ja vedu karjäärist) | m³ | 128 |  | 0
145 | Geotekstiili (Deklareeritud tõmbetugevus MD/CMD ≥20 kN/m, 5,0 m lai) paigaldamine tihendatud ja profileeritud tee-elemendi muldele | 1000 m² | 0.51 |  | 0
146 | Liiklusmärgi 221 "Anna teed" komplekti paigaldamine koos eelteavitusmärgiga 221+811 (suurusgrupp 2) | 1 kompl. | 1 |  | 0
147 | Liiklusmärgi 644 "Tee nimetus" komplekti (2tk) paigaldamine | 1 kompl. | 1 |  | 0
148 | Liiklusmärgi 341 "Massipiirang" komplekti paigaldamine koos lisateatetahvliga 891b "Välja arvatud RMK loal" (suurusgrupp 2) | 1 kompl. | 1 |  | 0
Muud tööd
149 | Ehitustööde ajaks ajutise liikluse korraldamine ja liiklusmärkide paigaldus | Objekt | 1 |  | 0
150 | Ehitusjärgne teeäärte niitmine poomniidukiga (min 2+2m) | ha | 0.35 |  | 0
Gorodenko ringtee (0,885 km) rekonstrueerimine kokku |  |  |  |  | 0
|  | Maksumus kokku |  | 0
|  | Käibemaks 20 % |  | 0
|  | Kokku |  | 0
* Truubitorud peavad olema rõngasjäikusega Sn8 ja vastama EN-13476 standardi nõuetele.
** Kõik tööde juures tuleb arvestada ka materjalide maksumus.
*** Teeehituse kasutatavate sidumata ja hüdrauliliselt seotud segude ja täitematerjalide mõistete käsitlemisel ning kvaliteedi
määramisel lähtutakse EVS-EN 13285:2010 ja EVS-EN 13242:2006+A1:2008 standardi nõuetest.
**** Geotekstiilide markeerimisel ja määramisel tuleb lähtuda EVS-EN ISO 10320:2019 standardi nõuetest.
***** Geotekstiilid peavad olema sertifitseeritud NGS (NorGeoSpec) või mõne muu analoogse sõltumatu sertifitseerija poolt.
****** Truubi otsakute ehitamisel, nõlvade kindlustamisel jm. võib kasutada ainult erosioonitõkke matti, mis koosneb
100% kookoskiududest (350 g/m2) ja mille siduselemendiks on jute nöör/võrk. Plastist sidusnöörid/võrgud on keelatud
****** Truubi otsakute ehitamisel, nõlvade kindlustamisel jm. võib kasutada hüdrokülvi, kuid see peab olema teostatud 50 päeva enne
ehituse lõpptähtaega ja ehituse üle andes peab otsakul/kindlustusel kasvama ühtlane elujõuline haljastus.
******* Objektil peab olema tagatud ajakohane ajutine liikluskorraldus paigaldatud ajutiste liiklusmärkidega nr 158 „Teetööd“, nr 331
„Sissesõidu keeld”, nr 552 „Umbtee” ja avalikult kasutatavatel teedel tööde tegemiseks nõutavad liiklusskeemi kohased märgid
ning lisaks kõik muud juhtumi põhised vajalikud ajutised liiklusmärgid